## 注意事項・説明
注意事項および使用説明
1 | ． | 本積算表に表示された数量は概算見積金額を把握する為のものです。使用者が全責任をもって積算結果を活用してください。
2 | ． | 本積算表【１．仮設工事】～【１７．粗利益等入力 概算見積表示】へ見積範囲内の工事単価や経費・付帯工事等金額を入力することで新築１棟に掛かる工事概算見積金額が把握できます。
|  | 各積算表では | 色のセルが入力欄です。見積範囲内の工事を選択し、金額、割増率を入力してください。
【１７．粗利益等入力 概算見積表示】では必要な経費、標準工事には計上されていない付帯工事・その他工事の名称、金額を入力してください。
見積金額算定上必要と思われる他の積算単位に換算する、また大工工数の確認、単位作業工数の再設定のための参考積算表を４シートをシート末尾に用意しております。
シート最後尾には工事費の構成割合を確認する為の円グラフが表示される【参考 工事費割合表示】シートも配しております。
3 | ． | 本積算表の【１．仮設工事】～【１６．雑工事】で表示されている数量は割増率入力欄を設けておりますので必要に応じて調整可能です。
積算数量を割増する場合はその割合を入力します。 例えば５％上乗せする場合、５を入力することで積算数量が割増されます。
4 | ． | 【参考 布基礎数量積算表】、【参考 ベタ基礎数量積算表】シートでは【１．基礎工事】で積算単位ｍ、㎡で算出された工事数量をより明細な工事項目に換算できます。
型枠工事・鉄筋工事・コンクリート・根切等の工事細目で積算します。また布基礎工事の場合、１ｍあたりの基礎工事金額が簡単に求められます。
5 | ． | 【参考 木材体積算定表】シートでは【３．木工事】で本数計上されている構造用木材を材積（体積）換算することができます。
各部位木材ごとにその断面寸法を入力することで材積が把握できます。
6 | ． | 【参考 大工作業工数積算表】シートでは単位作業に掛かる工数の設定変更や【３．木工事】で計上された総工数の内訳確認ができます。
7 | ． | 本積算表では単一の部位で行われる工事、使われる材料をその積算単位・仕上・工法等の多様性を考慮して数種類の積算単位・工事、材料で重複計上している場合があります。
なお宅地内給排水給湯設備工事に関しては異なる２種類の積算単位で表示しております。適当と思われるどちらか一方のシートを使用して下さい。
（重複計上している工事、材料の備考欄には★ｎ印付しておきます。☆印の後の数字ｎは重複するグループ）
例：基礎とベタ基礎、床組の違いによる布基礎２種、外壁仕上材面積とｻｲﾃﾞｨﾝｸﾞ枚数その他工事をまたいで計上されて木束と鋼製束、基礎換気口と基礎パッキン等。
8 | ． | 本積算表では構造用木材を自動積算するにあたり木架構体を以下の通りに想定しております。
【３．木工事】積算表の積算数量 特記説明欄・備考欄にも定尺長さ、取付間隔等を表記してあります。
・基本及び最大水平構面を１２尺スパン×１２尺スパンとしています。ゆえに自動積算で算出される梁の最大長さは１２尺となります。
・２階床組みは＠1.820mmで配置される梁（梁の本数は間仕切桁を考慮して軽減している）の上に根太材を配する複床で自動積算されます。
・軸組開口部には開口幅に応じ補強桁を配するとしています。
・外壁、間仕切壁共に大壁造としております。
・屋根は和小屋（束、母屋）としております。

## １．仮設工事
該当する 色のセルに以下の要領で数値・金額を入力してください。
※１：積算数量を割増する場合はその割合を入力してください。 ５％上乗せする場合、５を入力します。
※２：単価欄に見積対象となる左方工事の単価を入力します。
※３：小計欄には単価を入力すると合計金額が表示されます。
積算数量は概算見積の為に算出した数値です。積算数量の使用にあたっては使用者が責任を持つ事が条件となります。
名 称 |  |  | 積算数量 | 単位 | 割増率 ％ |  | 数量 | 単価 | 金額 | 備考 | 積算数量 特記説明
[5 empty] | ※１ |  |  | ※２
1 | 仮 設 工 事
| 水盛遣方 | 0 | 78.7 | ㎡ |  | 1 | 79 |  | 0 | 0 | 建築面積
| 墨出し | 0 | 122.6 | ㎡ |  | 1 | 123 |  | 0 | 0 | 延床面積
| 外部足場 | 0 | 306.2 | ㎡ |  | 1 | 307 |  | 0 | 0 | 外壁面から0.75m離れた外壁面積
| 足場養生ｼｰﾄ | 0 | 306.2 | ㎡ |  | 1 | 307 |  | 0 | 0 | 同上
| 内部足場 | 0 | 122.6 | ㎡ |  | 1 | 123 |  | 0 | 0 | 延床面積
| 仮設電気 | 0 | 1 | 式 |  | 1 | 1 |  | 0 | 0 | 0
| 仮設水道 | 0 | 1 | 式 |  | 1 | 1 |  | 0 | 0 | 0
| 仮設トイレ | 0 | 1 | 式 |  | 1 | 1 |  | 0 | 0 | 0
| 養生費 | 0 | 122.6 | ㎡ |  | 1 | 123 |  | 0 | 0 | 延床面積
| 清掃・片付け費 | 0 | 122.6 | ㎡ |  | 1 | 123 |  | 0 | 0 | 延床面積
| 産廃処理費 | 0 | 1 | 式 |  | 1 | 1 |  | 0 | 0 | 0
| 屋根足場 | 0 | 134.5 | ㎡ |  | 1 | 135 |  | 0 | 6寸勾配以上架設 | 屋根勾配6寸以上の場合、屋根実面積
| 0 | 0 | 0 | 0 |  | 1 | 0 |  | 0 | 0 | 0
| 0 | 0 | 0 | 0 |  | 1 | 0 |  | 0 | 0 | 0
| 小 計 | [6 empty] | ※３ | 0

## ２．基礎工事
該当する 色のセルに以下の要領で数値・金額を入力してください。
※１：積算数量を割増する場合はその割合を入力してください。 ５％上乗せする場合、５を入力します。
※２：単価欄に見積対象となる左方工事の単価を入力します。
※３：小計欄には単価を入力すると合計金額が表示されます。
積算数量は概算見積の為に算出した数値です。積算数量の使用にあたっては使用者が責任を持つ事が条件となります。
名 称 |  |  | 積算数量 | 単位 | 割増率 ％ |  | 数量 | 単価 | 金額 | 備考 | 積算数量 特記説明
[5 empty] | ※１ |  |  | ※２
2 | 基礎工事
| 布基礎 | 1階床 束・大引の場合 | 73.8 | m |  | 1 | 74 |  | 0 | ★１ | 0
| 0 | 0 | 0 | 0 |  | 1 | 0 |  | 0 | 0 | 0
| 布基礎 | 1階床 床梁の場合 | 76.9 | m |  | 1 | 77 |  | 0 | ★１ 寒冷地等 | 梁架設の為はり間3.64mを超える毎に中通り基礎を想定
| 0 | 0 | 0 | 0 |  | 1 | 0 |  | 0 | 0 | 0
| ベタ基礎 耐圧盤 | 0 | 77.1 | ㎡ |  | 1 | 78 |  | 0 | ★１ | 1階床面積
| ベタ基礎 外周立上基礎 | 0 | 47.4 | m |  | 1 | 48 |  | 0 | ★１ | 0
| ベタ基礎 中通立上基礎 | 0 | 26.4 | m |  | 1 | 27 |  | 0 | ★１ | 0
| 0 | 0 | 0 | 0 |  | 1 | 0 |  | 0 | 0 | 0
| 土間ｺﾝｸﾘｰﾄ | 0 | 5.6 | ㎡ |  | 1 | 6 |  | 0 | 0 | 玄関ポーチ、玄関
| 0 | 0 | 0 | 0 |  | 1 | 0 |  | 0 | 0 | 0
| 束石 | 0 | 59 | ヶ所 |  | 1 | 59 |  | 0 | ★２ | 鋼製束の場合、１５．雑工事へ
| 整地 | 0 | 191.4 | ㎡ |  | 1 | 192 |  | 0 | 0 | 敷地面積－建築面積
| 床下防湿処理 | 0 | 77.1 | ㎡ |  | 1 | 78 |  | 0 | 0 | 1階床面積
| ポンプ車リース料 | 0 | 2 | 回 |  | 1 | 2 |  | 0 | 0 | ベース（又は耐圧盤）打設・立上り部分打設
| アンカーボルト設置 | 0 | 77.1 | ㎡ |  | 1 | 78 |  | 0 | 0 | 1階床面積
| 0 | 0 | 0 | 0 |  | 1 | 0 |  | 0 | 0 | 0
| 0 | 0 | 0 | 0 |  | 1 | 0 |  | 0 | 0 | 0
| 0 | 0 | 0 | 0 |  | 1 | 0 |  | 0 | 0 | 0
| 0 | 0 | 0 | 0 |  | 1 | 0 |  | 0 | 0 | 0
| 0 | 0 | 0 | 0 |  | 1 | 0 |  | 0 | 0 | 0
| 小 計 | [6 empty] | ※３ | 0
シートの末尾に基礎工事に掛かる工事細目（鉄筋・型枠・ｺﾝｸﾘｰﾄ等）が算出できる基礎数量積算表が付いております。

## ３．木工事
該当する 色のセルに以下の要領で数値・金額を入力してください。
※１：積算数量を割増する場合はその割合を入力してください。 ５％上乗せする場合、５を入力します。
※２：単価欄に見積対象となる左方工事の単価を入力します。
※３：小計欄には単価を入力すると合計金額が表示されます。
積算数量は概算見積の為に算出した数値です。積算数量の使用にあたっては使用者が責任を持つ事が条件となります。
名 称 |  |  | 積算数量 | 単位 | 割増率 ％ |  | 数量 | 単価 | 金額 | 備考 | 積算数量 特記説明
[5 empty] | ※１ |  |  | ※２
3 | 木 工 事
| 防腐土台 | 0 | 24 | 本 |  | 1 | 24 |  | 0 | 4m市場寸法材 | 土台、火打土台
| 構造用木材 | 0 | 0 | 0 |  | 1 | 0 |  | 0 | 0 | 0
| 1階床大引き（床梁） | 架設長さ 6尺 | 5 | 本 |  | 1 | 5 |  | 0 | 材長 4m | 0.91m間隔
| 1階床大引き（床梁） | 架設長さ 9尺 | 0 | 本 |  | 1 | 0 |  | 0 | 材長 3m | 0.91m間隔
| 1階床大引き（床梁） | 架設長さ 12尺 | 13 | 本 |  | 1 | 13 |  | 0 | 材長 4m | 0.91m間隔
| 床束 | 0 | 6 | 本 |  | 1 | 6 |  | 0 | ★２ 材長 4m | 0.91m間隔
| 根がらみ貫 | 0 | 30 | 本 |  | 1 | 30 |  | 0 | 材長 12尺 | 0
| 1階床根太 | 0 | 73 | 本 |  | 1 | 73 |  | 0 | 材長 12尺 | 洋室 0.3m間隔 和室 0.455m間隔
| 1階床根太掛 | 0 | 9 | 本 |  | 1 | 9 |  | 0 | 材長 12尺 | 0
| 2階床根太 | 0 | 44 | 本 |  | 1 | 44 |  | 0 | 材長 12尺 | 0.3m間隔 ﾊﾞﾙｺﾆｰ床根太を含む
| 胴差・敷桁・間仕切桁 | 0 | 35 | 本 |  | 1 | 35 |  | 0 | 材長 4m | 0
| 補強桁 | 開口幅 6尺 | 4 | 本 |  | 1 | 4 |  | 0 | 材長 4m 1.2階共 | 0
| 補強桁 | 開口幅 9尺 | 2 | 本 |  | 1 | 2 |  | 0 | 材長 3m 1.2階共 | 0
| 補強桁 | 開口幅 12尺 | 0 | 本 |  | 1 | 0 |  | 0 | 材長 4m 1.2階共 | 0
| ２階床梁 | 架設長さ 6尺 | 2 | 本 |  | 1 | 2 |  | 0 | 材長 4m | 0
| ２階床梁 | 架設長さ 9尺 | 0 | 本 |  | 1 | 0 |  | 0 | 材長 3m | 0
| ２階床梁 | 架設長さ 12尺 | 6 | 本 |  | 1 | 6 |  | 0 | 材長 4m | 0
| 屋根梁 | 架設長さ 6尺 | 1 | 本 |  | 1 | 1 |  | 0 | 材長 4m 1.2階共 | 0
| 屋根梁 | 架設長さ 9尺 | 2 | 本 |  | 1 | 2 |  | 0 | 材長 3m 1.2階共 | 0
| 屋根梁 | 架設長さ 12尺 | 6 | 本 |  | 1 | 6 |  | 0 | 材長 4m 1.2階共 | 0
| 火打梁 | 0 | 8 | 本 |  | 1 | 8 |  | 0 | ★３ 材長 4m | 0
| 屋根束 | 0 | 21 | 本 |  | 1 | 21 |  | 0 | 材長 4m | 0
| 二重梁 | 0 | 0 | 本 |  | 1 | 0 |  | 0 | 材長 4m | 0
| 母屋 | 0 | 26 | 本 |  | 1 | 26 |  | 0 | 材長 4m | 0.91m間隔
| 垂木 | 0 | 95 | 本 |  | 1 | 95 |  | 0 | 材長 12尺 | 0.455m間隔
| 上破風・上鼻隠材 | 0 | 19 | 本 |  | 1 | 19 |  | 0 | 材長 12尺 二段破風 | 0
| 下破風・下鼻隠材 | 0 | 19 | 本 |  | 1 | 19 |  | 0 | 材長 12尺 二段破風 | 0
| 淀材 | 0 | 19 | 本 |  | 1 | 19 |  | 0 | 材長 12尺 | 0
| 通柱 | 0 | 5 | 本 |  | 1 | 5 |  | 0 | 材長 6m | 0
| 管柱 | 0 | 47 | 本 |  | 1 | 47 |  | 0 | 材長 3m 1.2階共 | 1.82m間隔
| 和室管柱 | 0 | 11 | 本 |  | 1 | 11 |  | 0 | 材長 3m 1.2階共 | 同上
| 間柱（外壁） | 0 | 90 | 本 |  | 1 | 90 |  | 0 | 材長 3m 1.2階共 | 0.455m間隔 ﾊﾞﾙｺﾆｰ手摺壁間柱を含む
| 間柱（間仕切壁） | 0 | 50 | 本 |  | 1 | 50 |  | 0 | 材長 3m 1.2階共 | 同上
| 和室間柱（外壁） | 0 | 8 | 本 |  | 1 | 8 |  | 0 | 材長 3m 1.2階共 | 同上
| 和室間柱（間仕切壁） | 0 | 7 | 本 |  | 1 | 7 |  | 0 | 材長 3m 1.2階共 | 同上
| １階筋かい | 0 | 22 | 本 |  | 1 | 22 |  | 0 | 材長 12尺 | 面材を含めて壁倍率3、耐力壁単位長0.91ｍで算出
| ２階筋かい | 0 | 10 | 本 |  | 1 | 10 |  | 0 | 材長 12尺 | 面材を含めて壁倍率3、耐力壁単位長0.91ｍで算出
| 貫 | 大壁 | 150 | 本 |  | 1 | 150 |  | 0 | 材長 12尺 1.2階共 | 天井まで3枚 外壁1面 間仕切壁両面に取付
| 胴縁 | 大壁 | 170 | 本 |  | 1 | 170 |  | 0 | 材長 12尺 1.2階共 | 天井まで4枚 外壁1面 間仕切壁両面に取付
| 吊束 | 0 | 0 | 本 |  | 1 | 0 |  | 0 | 材長 12尺 1.2階共 | 0
| まぐさ・窓台 | 0 | 22 | 本 |  | 1 | 22 |  | 0 | 材長 12尺 1.2階共 | 0
| 洋室天井下地材 | @300格子組 | 185 | 本 |  | 1 | 185 |  | 0 | 材長 12尺 | 0
| 和室野縁受材 | 0 | 4 | 本 |  | 1 | 4 |  | 0 | 材長 12尺 | 0.91m間隔
| 和室野縁材 | 0 | 7 | 本 |  | 1 | 7 |  | 0 | 材長 12尺 | 0.455m間隔
| 軒天井野縁材 | 0 | 56 | 本 |  | 1 | 56 |  | 0 | 材長 12尺 | 同上
| 縦胴縁（一般部） | 外壁通気工法下地材 | 44 | 本 |  | 1 | 44 |  | 0 | ★４ 材長 12尺 | 外壁0.455m間隔
| 縦胴縁（ｼﾞｮｲﾝﾄ部） | 外壁通気工法下地材 | 146 | 本 |  | 1 | 146 |  | 0 | ★４ 材長 12尺 | ｺｰﾅｰ、外壁2.73m間隔（ｻｲﾃﾞｨﾝｸﾞｼﾞｮｲﾝﾄ部分）
| 0 | 0 | 0 | 0 |  | 1 | 0 |  | 0 | 0 | 0
| 床板 （洋室系床下地） | 0 | 91.9 | ㎡ |  | 1 | 92 |  | 0 | 合板等 | 和室、玄関、風呂、階段を除く床面積 ﾊﾞﾙｺﾆｰ床下地を含む
| 床板 （和室畳下地） | 0 | 10 | ㎡ |  | 1 | 10 |  | 0 | 合板等 | 和室畳・縁甲板床面積
| 野地板 | 0 | 134.5 | ㎡ |  | 1 | 135 |  | 0 | 屋根下地材 | 屋根実面積
| 0 | 0 | 0 | 0 |  | 1 | 0 |  | 0 | 0 | 0
| ﾌﾟﾚｶｯﾄ直階段 | 0 | 0 | ヶ所 |  | 1 | 0 |  | 0 | 0 | 積算は現場施工階段材のみ 必要に応じ数量手入力のこと
| ﾌﾟﾚｶｯﾄ曲付直階段 | 0 | 0 | ヶ所 |  | 1 | 0 |  | 0 | 0 | 積算は現場施工階段材のみ 必要に応じ数量手入力のこと
| ﾌﾟﾚｶｯﾄU型階段 | 0 | 0 | ヶ所 |  | 1 | 0 |  | 0 | 0 | 積算は現場施工階段材のみ 必要に応じ数量手入力のこと
| ﾌﾟﾚｶｯﾄＪ型階段 | 0 | 0 | ヶ所 |  | 1 | 0 |  | 0 | 0 | 積算は現場施工階段材のみ 必要に応じ数量手入力のこと
| ﾌﾟﾚｶｯﾄL型階段 | 0 | 0 | ヶ所 |  | 1 | 0 |  | 0 | 0 | 積算は現場施工階段材のみ 必要に応じ数量手入力のこと
| 0 | 0 | 0 | 0 |  | 1 | 0 |  | 0 | 0 | 0
| 現場施工階段材 | 0 | 0.357 | ｍ3 |  | 1 | 0.357 |  | 0 | 集成材等 現場加工組立材 | 0
| 0 | 0 | 0 | 0 |  | 1 | 0 |  | 0 | 0 | 0
| 直階段手摺 | 0 | 0 | ヶ所 |  | 1 | 0 |  | 0 | 0 | 0
| 曲付直階段手摺 | 0 | 0 | ヶ所 |  | 1 | 0 |  | 0 | 0 | 0
| U型階段手摺 | 0 | 1 | ヶ所 |  | 1 | 1 |  | 0 | 0 | 0
| Ｊ型階段手摺 | 0 | 0 | ヶ所 |  | 1 | 0 |  | 0 | 0 | 0
| L型階段手摺 | 0 | 0 | ヶ所 |  | 1 | 0 |  | 0 | 0 | 0
| 0 | 0 | 0 | 0 |  | 1 | 0 |  | 0 | 0 | 0
| 洋室窓額縁材 | 0 | 95.8 | m |  | 1 | 96 |  | 0 | 0 | 0
| 0 | 0 | 0 | 0 |  | 1 | 0 |  | 0 | 0 | 0
| 和室造作材 枠材 敷居 | 0 | 2.7 | m |  | 1 | 3 |  | 0 | 0 | 和室出入口、押入の開口幅寸法合計
| 和室造作材 枠材 鴨居 | 0 | 2.7 | m |  | 1 | 3 |  | 0 | 0 | 同上
| 和室造作材 枠材 無目縦材 | 0 | 7.2 | m |  | 1 | 8 |  | 0 | 大壁造 | 和室出入口、押入の開口縦寸法×2本の合計
| 和室造作材 枠材 窓敷居 | 0 | 1.8 | m |  | 1 | 2 |  | 0 | 0 | 和室サッシの開口幅寸法合計
| 和室造作材 枠材 窓鴨居 | 0 | 1.8 | m |  | 1 | 2 |  | 0 | 0 | 同上
| 和室造作材 枠材 窓縦枠 | 0 | 3 | m |  | 1 | 3 |  | 0 | 大壁造 | 和室サッシの開口縦寸法×2本の合計
| 和室造作材 付長押 | 0 | 4 | 本 |  | 1 | 4 |  | 0 | 12尺材 | 0
| 和室造作材 天井回縁 | 0 | 6 | 本 |  | 1 | 6 |  | 0 | 12尺材 | 0
| 和室造作材 付鴨居 | 0 | 3 | 本 |  | 1 | 3 |  | 0 | 12尺材 | 0
| 和室造作材 畳寄 | 0 | 3 | 本 |  | 1 | 3 |  | 0 | 12尺材 | 0
| 床の間材 ３尺 | 0 | 0 | ヶ所 |  | 1 | 0 |  | 0 | 0 | 0
| 床の間材 ４尺５寸 | 0 | 0 | ヶ所 |  | 1 | 0 |  | 0 | 0 | 0
| 床の間材 ６尺 | 0 | 1 | ヶ所 |  | 1 | 1 |  | 0 | 0 | 0
| 床の間材 ９尺 | 0 | 0 | ヶ所 |  | 1 | 0 |  | 0 | 0 | 0
| 床の間材１２尺 | 0 | 0 | ヶ所 |  | 1 | 0 |  | 0 | 0 | 0
| 0 | 0 | 0 | 0 |  | 1 | 0 |  | 0 | 0 | 0
| 洋室幅木 | 0 | 112.9 | ｍ |  | 1 | 113 |  | 0 | 0 | 0
| 洋室回縁 | 0 | 148.1 | ｍ |  | 1 | 149 |  | 0 | 0 | 0
| 玄関上框 | 0 | 1 | ｾｯﾄ |  | 1 | 1 |  | 0 | 0 | 玄関ドアの数量
| 0 | 0 | 0 | 0 |  | 1 | 0 |  | 0 | 0 | 0
| 釘・金物 | 0 | 1 | 式 |  | 1 | 1 |  | 0 | 0 | 0
| 防腐防蟻剤 | 0 | 1 | 式 |  | 1 | 1 |  | 0 | 0 | 0
| 大工工賃 | （延床面積） | 122.6 | ㎡ |  | 1 | 123 |  | 0 | ★５ | 0
| 0 | 0 | 0 | 0 |  | 1 | 0 |  | 0 | 0 | 0
| 大工工賃 | （想定人工数） | 131 | 人工 |  | 1 | 131 |  | 0 | ★５ | 大工作業工数設定表参照
| 上棟ﾚｯｶｰ | （想定人工数） | 1 | 日 |  | 1 | 1 |  | 0 | ★５ | 延床面積が149㎡を超える場合 ２日と積算
| 大工経費・運搬費 | （想定人工数） | 1 | 式 |  | 1 | 1 |  | 0 | ★５ | 大工作業工数設定表参照
| 0 | 0 | 0 | 0 |  | 1 | 0 |  | 0 | 0 | 0
| 0 | 0 | 0 | 0 |  | 1 | 0 |  | 0 | 0 | 0
| 小 計 | [6 empty] | ※３ | 0
シートの末尾に木材の体積が集計できる木材体積算定表が付いております。
シートの末尾に大工工数を確認、再設定できる大工作業工数積算表が付いております。

## ４．屋根板金工事
該当する 色のセルに以下の要領で数値・金額を入力してください。
※１：積算数量を割増する場合はその割合を入力してください。 ５％上乗せする場合、５を入力します。
※２：単価欄に見積対象となる左方工事の単価を入力します。
※３：小計欄には単価を入力すると合計金額が表示されます。
積算数量は概算見積の為に算出した数値です。積算数量の使用にあたっては使用者が責任を持つ事が条件となります。
名 称 |  |  | 積算数量 | 単位 | 割増率 ％ |  | 数量 | 単価 | 金額 | 備考 | 積算数量 特記説明
[5 empty] | ※１ |  |  | ※２
4 | 屋根板金工事
| 屋根仕上材 | 0 | 134.5 | ㎡ |  | 1 | 135 |  | 0 | 0 | 屋根実面積
| ｱｽﾌｧﾙﾄﾙｰﾌｨﾝｸﾞ | 0 | 134.5 | ㎡ |  | 1 | 135 |  | 0 | 0 | 同上
| 鼻隠し | 0 | 30.3 | ｍ |  | 1 | 31 |  | 0 | 0 | 0
| 破風 | 0 | 40.7 | ｍ |  | 1 | 41 |  | 0 | 0 | 0
| 淀 | 0 | 71 | ｍ |  | 1 | 71 |  | 0 | 0 | 0
| 棟納め | 0 | 12.72 | ｍ |  | 1 | 13 |  | 0 | 0 | 0
| 下屋水切 | 0 | 9.09 | ｍ |  | 1 | 10 |  | 0 | 0 | 0
| 出窓小屋根 | 0 | 0 | ヶ所 |  | 1 | 0 |  | 0 | 0 | 0
| 軒樋 | 0 | 30.3 | ｍ |  | 1 | 31 |  | 0 | 0 | 0
| 竪樋 | 0 | 34.5 | ｍ |  | 1 | 35 |  | 0 | 0 | 0
| 集水ます（あんこう） | 0 | 6 | ヶ所 |  | 1 | 6 |  | 0 | 0 | 0
| 0 | 0 | 0 | 0 |  | 1 | 0 |  | 0 | 0 | 0
| 小 計 | [6 empty] | ※３ | 0

## ５．内外装工事
該当する 色のセルに以下の要領で数値・金額を入力してください。
※１：積算数量を割増する場合はその割合を入力してください。 ５％上乗せする場合、５を入力します。
※２：単価欄に見積対象となる左方工事の単価を入力します。
※３：小計欄には単価を入力すると合計金額が表示されます。
積算数量は概算見積の為に算出した数値です。積算数量の使用にあたっては使用者が責任を持つ事が条件となります。
名 称 |  |  | 積算数量 | 単位 | 割増率 ％ |  | 数量 | 単価 | 金額 | 備考 | 積算数量 特記説明
[5 empty] | ※１ |  |  | ※２
5 | 内外装工事
| 床 | 0 | 0 | 0 |  | 1 | 0 |  | 0 | 0 | 0
| 洋室床標準仕上材 | 0 | 85.3 | ㎡ |  | 1 | 86 |  | 0 | 木質ﾌﾛｱｰ等 | 0
| 洋収納・ｸﾛｰｾﾞｯﾄ床仕上材 | 0 | 3.3 | ㎡ |  | 1 | 4 |  | 0 | 0 | 0
| 和室縁甲板 | 0 | 0 | ㎡ |  | 1 | 0 |  | 0 | 0 | 0
| 和室押入床仕上材 | 0 | 1.7 | ㎡ |  | 1 | 2 |  | 0 | 0 | 0
| 洗面所・トイレ床仕上材 | 0 | 6.7 | ㎡ |  | 1 | 7 |  | 0 | 0 | 0
| 0 | 0 | 0 | 0 |  | 1 | 0 |  | 0 | 0 | 0
| 畳 | 0 | 6 | 枚 |  | 1 | 6 |  | 0 | 0 | 0
| 半畳 | 0 | 0 | 枚 |  | 1 | 0 |  | 0 | 0 | 0
| 0 | 0 | 0 | 0 |  | 1 | 0 |  | 0 | 0 | 0
| 0 | 0 | 0 | 0 |  | 1 | 0 |  | 0 | 0 | 0
| 壁 | 0 | 0 | 0 |  | 1 | 0 |  | 0 | 0 | 0
| 壁下地材 （洋室系） | 0 | 246.9 | ㎡ |  | 1 | 247 |  | 0 | 石膏ﾎﾞｰﾄﾞ等 | 洋収納・ｸﾛｰｾﾞｯﾄ壁下地を含む
| 壁下地材 （和室） | 0 | 41.7 | ㎡ |  | 1 | 42 |  | 0 | 石膏ﾎﾞｰﾄﾞ・ﾗｽﾎﾞｰﾄﾞ等 | 押入・床の間・仏間壁下地を含む
| 壁下地材 （流し台前面） | 0 | 2.1 | ㎡ |  | 1 | 3 |  | 0 | 0 | 0
| 壁下地材 （ﾋﾞﾙﾄｲﾝ車庫） | 0 | 0 | ㎡ |  | 1 | 0 |  | 0 | 0 | 0
| 0 | 0 | 0 | 0 |  | 1 | 0 |  | 0 | 0 | 0
| 洋室壁仕上 | 0 | 229 | ㎡ |  | 1 | 229 |  | 0 | 0 | 玄関、ﾎｰﾙ、洗面所、便所を含む洋室
| 洋収納・ｸﾛｰｾﾞｯﾄ壁仕上 | 0 | 17.9 | ㎡ |  | 1 | 18 |  | 0 | 0 | 0
| ﾋﾞﾙﾄｲﾝ車庫壁仕上 | 0 | 0 | ㎡ |  | 1 | 0 |  | 0 | ★６ | 塗装仕上の場合、９．塗装工事へ
| 和室壁仕上 | 0 | 31.9 | ㎡ |  | 1 | 32 |  | 0 | 0 | 床の間・仏間壁仕上面積を含む
| 和室押入壁仕上 | 0 | 9.8 | ㎡ |  | 1 | 10 |  | 0 | 0 | 0
| 流し台前面 壁仕上 | 0 | 2.1 | ㎡ |  | 1 | 3 |  | 0 | ★７ | タイル仕上の場合、８．左官・タイル工事へ
| ｷｯﾁﾝ廻りｼｰﾘﾝｸﾞ | 0 | 1 | 式 |  | 1 | 1 |  | 0 | 0 | 0
| 0 | 0 | 0 | 0 |  | 1 | 0 |  | 0 | 0 | 0
| 0 | 0 | 0 | 0 |  | 1 | 0 |  | 0 | 0 | 0
| 天井 | 0 | 0 | 0 |  | 1 | 0 |  | 0 | 0 | 0
| 天井下地材 （洋室系） | 0 | 98.4 | ㎡ |  | 1 | 99 |  | 0 | 石膏ﾎﾞｰﾄﾞ等 | 洋収納・ｸﾛｰｾﾞｯﾄ壁下地を含む
| 天井下地材 （和室） | 0 | 11.6 | ㎡ |  | 1 | 12 |  | 0 | 石膏ﾎﾞｰﾄﾞ等 | 押入・床の間・仏間壁下地を含む
| 天井下地材 （ﾋﾞﾙﾄｲﾝ車庫） | 0 | 0 | ㎡ |  | 1 | 0 |  | 0 | 0 | 0
| 0 | 0 | 0 | 0 |  | 1 | 0 |  | 0 | 0 | 0
| 洋室天井仕上 | 0 | 95.2 | ㎡ |  | 1 | 96 |  | 0 | 0 | 玄関、ﾎｰﾙ、洗面所、便所を含む洋室
| 洋収納・ｸﾛｰｾﾞｯﾄ天井仕上 | 0 | 3.3 | ㎡ |  | 1 | 4 |  | 0 | 0 | 0
| ﾋﾞﾙﾄｲﾝ車庫天井仕上 | 0 | 0 | ㎡ |  | 1 | 0 |  | 0 | ★８ | 塗装仕上の場合、９．塗装工事へ
| 和室天井仕上 | 0 | 10 | ㎡ |  | 1 | 10 |  | 0 | 0 | 0
| 和室押入天井仕上 | 0 | 1.7 | ㎡ |  | 1 | 2 |  | 0 | 0 | 0
| 床の間・仏間天井仕上 | 0 | 1.7 | ㎡ |  | 1 | 2 |  | 0 | 0 | 0
| 0 | 0 | 0 | 0 |  | 1 | 0 |  | 0 | 0 | 0
| 0 | 0 | 0 | 0 |  | 1 | 0 |  | 0 | 0 | 0
| 外壁 | 0 | 0 | 0 |  | 1 | 0 |  | 0 | 0 | 0
| 外壁下地材 | 0 | 209.9 | ㎡ |  | 1 | 210 |  | 0 | ｼｰｼﾞﾝｸﾞﾎﾞｰﾄﾞ等 | ﾊﾞﾙｺﾆｰ内壁を含む
| 0 | 0 | 0 | 0 |  | 1 | 0 |  | 0 | 0 | 0
| 外壁標準仕上 | 0 | 209.9 | ㎡ |  | 1 | 210 |  | 0 | ★９ | ﾊﾞﾙｺﾆｰ内壁を含む
| 0 | 0 | 0 | 0 |  | 1 | 0 |  | 0 | 0 | 0
| 外壁仕上がｻｲﾃﾞｨﾝｸﾞ材の場合 | 0 | 0 | 0 |  | 1 | 0 |  | 0 | 0 | 0
| ｻｲﾃﾞｨﾝｸﾞ本体 | 0 | 188 | 枚 |  | 1 | 188 |  | 0 | ★９ 取引単位2枚/梱包 | ﾊﾞﾙｺﾆｰ内壁を含む
| ｻｲﾃﾞｨﾝｸﾞ同質ｺｰﾅｰ | 0 | 100 | 本 |  | 1 | 100 |  | 0 | ★９ 取引単位5本/梱包 | 0
| ﾊｯﾄｼﾞｮｲﾅｰ | 0 | 110 | 本 |  | 1 | 110 |  | 0 | ★９ ｻｯｼ回りを除く | 0
| 固定金物（平板） | 0 | 17 | 袋 |  | 1 | 17 |  | 0 | ★９ 取引単位70個/袋 | ｻｲﾃﾞｨﾝｸﾞ施工長さ 2.73m当り ７個
| 固定金物（ｽﾀｰﾀ） | 0 | 3 | 袋 |  | 1 | 3 |  | 0 | ★９ 取引単位50個/袋 | ｻｲﾃﾞｨﾝｸﾞ施工長さ 2.73m当り ７個
| ｻｲﾃﾞｨﾝｸﾞ施工費 | 0 | 209.9 | ㎡ |  | 1 | 210 |  | 0 | ★９ | 0
| ｼｰﾘﾝｸﾞ | 0 | 288 | ｍ |  | 1 | 288 |  | 0 | ★９ | ｻｲﾃﾞｨﾝｸﾞｼﾞｮｲﾝﾄ（ｺｰﾅｰ含む）、ｻｯｼ
| 透湿防水シート | 0 | 3 | 本 |  | 1 | 3 |  | 0 | ★９ | 重ねシロ15cm 1巻100m 窓開口部控除無し外壁面積
| 土台水切（既成） | 0 | 12 | 本 |  | 1 | 12 |  | 0 | 0 | 長さ ４m
| 同上平ｼﾞｮｲﾝﾄ | 0 | 5 | 個 |  | 1 | 5 |  | 0 | 0 | 0
| 出隅ｼﾞｮｲﾝﾄ | 0 | 9 | 個 |  | 1 | 9 |  | 0 | 0 | 0
| 土台水切取付費 | 0 | 47.4 | ｍ |  | 1 | 48 |  | 0 | 0 | 0
| 0 | 0 | 0 | 0 |  | 1 | 0 |  | 0 | 0 | 0
| 0 | 0 | 0 | 0 |  | 1 | 0 |  | 0 | 0 | 0
| 軒天井材 | 0 | 37.2 | ㎡ |  | 1 | 38 |  | 0 | 0 | 屋根軒裏・玄関ポーチ軒天・ﾊﾞﾙｺﾆｰ張出部軒天
| 0 | 0 | 0 | 0 |  | 1 | 0 |  | 0 | 0 | 0
| バルコニー | 0 | 0 | 0 |  | 1 | 0 |  | 0 | 0 | 0
| ﾊﾞﾙｺﾆｰ防水工事 | 0 | 0 | ㎡ |  | 1 | 0 |  | 0 | 0 | 床・立上り部分
| ﾊﾞﾙｺﾆｰ床不燃下地 | 0 | 0 | ㎡ |  | 1 | 0 |  | 0 | 0 | 床・立上り部分
| ﾊﾞﾙｺﾆｰ 笠木 一般 | （手摺） | 0 | m |  | 1 | 0 |  | 0 | 0 | 0
| 同上 出隅 | （手摺） | 0 | ヶ所 |  | 1 | 0 |  | 0 | 0 | 0
| 同上 入隅 | （手摺） | 0 | ヶ所 |  | 1 | 0 |  | 0 | 0 | 0
| ﾊﾞﾙｺﾆｰ 天井見切水切 | 0 | 0 | m |  | 1 | 0 |  | 0 | 0 | 0
| 0 | 0 | 0 | 0 |  | 1 | 0 |  | 0 | 0 | 0
| 0 | 0 | 0 | 0 |  | 1 | 0 |  | 0 | 0 | 0
| 0 | 0 | 0 | 0 |  | 1 | 0 |  | 0 | 0 | 0
| 小 計 | [6 empty] | ※３ | 0

## ６．外部建具工事
該当する 色のセルに以下の要領で数値・金額を入力してください。
※１：貴社において呼び慣れている外部建具の名称を入力しておける欄です。 見積書の作成等、引続き行う作業を容易にする為設けました。
※２：積算数量を割増する場合はその割合を入力してください。 ５％上乗せする場合、５を入力します。
※３：単価欄に見積対象となる左方工事の単価を入力します。
※４：小計欄には単価を入力すると合計金額が表示されます。
積算数量は概算見積の為に算出した数値です。積算数量の使用にあたっては使用者が責任を持つ事が条件となります。
名 称 |  |  | 積算数量 | 単位 | 割増率 ％ |  | 数量 | 単価 | 金額 | 備考 | 積算数量 特記説明
|  | 貴社での呼称 ※１ |  |  | ※２ |  |  | ※３
6 | 外部建具工事
| 玄関ドア | 0 | 0 | 0 |  | 1 | 0 |  | 0 | 0 | 0
| 親子 玄関ドア | 0 | 1 | ｾｯﾄ |  | 1 | 1 |  | 0 | W 1.2×H 2.2 | 0
| ｼﾝｸﾞﾙ 玄関ドア | 0 | 0 | ｾｯﾄ |  | 1 | 0 |  | 0 | W 0.9×H 2.2 | 0
| 6尺幅 玄関出入口 | 0 | 0 | ｾｯﾄ |  | 1 | 0 |  | 0 | W 1.6×H 2.2 | 0
| 窓サッシ | 0 | 0 | 0 |  | 1 | 0 |  | 0 | 0 | 0
| AW-1 | 0 | 0 | ｾｯﾄ |  | 1 | 0 |  | 0 | 引違 和室 W 3.6×H 1.8 | 0
| AW-2 | 0 | 0 | ｾｯﾄ |  | 1 | 0 |  | 0 | 引違 和室 W 3.6×H 1.5 | 0
| AW-3 | 0 | 0 | ｾｯﾄ |  | 1 | 0 |  | 0 | 引違・開き 洋室 W 3.6×H 2.2 | 0
| AW-4 | 0 | 0 | ｾｯﾄ |  | 1 | 0 |  | 0 | 引違・開き 洋室 W 3.6×H 1.3 | 0
| AW-5 | 0 | 0 | ｾｯﾄ |  | 1 | 0 |  | 0 | 引違・開き 洋室 W 3.6×H 1.3 | 0
| 0 | 0 | 0 | 0 |  | 1 | 0 |  | 0 | 0 | 0
| 0 | 0 | 0 | 0 |  | 1 | 0 |  | 0 | 0 | 0
| AW-6 | 0 | 0 | ｾｯﾄ |  | 1 | 0 |  | 0 | 引違 和室 W 2.7×H 1.8 | 0
| AW-7 | 0 | 0 | ｾｯﾄ |  | 1 | 0 |  | 0 | 引違 和室 W 2.7×H 1.5 | 0
| AW-8 | 0 | 1 | ｾｯﾄ |  | 1 | 1 |  | 0 | 引違・開き 洋室 W 2.7×H 2.2 | 0
| AW-9 | 0 | 0 | ｾｯﾄ |  | 1 | 0 |  | 0 | 引違・開き 洋室 W 2.7×H 1.3 | 0
| AW-10 | 0 | 1 | ｾｯﾄ |  | 1 | 1 |  | 0 | 引違・開き 洋室 W 2.7×H 1.1 | 0
| 0 | 0 | 0 | 0 |  | 1 | 0 |  | 0 | 0 | 0
| 0 | 0 | 0 | 0 |  | 1 | 0 |  | 0 | 0 | 0
| AW-11 | 0 | 0 | ｾｯﾄ |  | 1 | 0 |  | 0 | 引違 和室 W 1.8×H 1.8 | 0
| AW-12 | 0 | 1 | ｾｯﾄ |  | 1 | 1 |  | 0 | 引違 和室 W 1.8×H 1.5 | 0
| AW-13 | 0 | 0 | ｾｯﾄ |  | 1 | 0 |  | 0 | 引違 和室 W 1.8×H 1.0 | 0
| AW-14 | 0 | 0 | ｾｯﾄ |  | 1 | 0 |  | 0 | 引違・開き 洋室 W 1.8×H 2.2 | 0
| AW-15 | 0 | 1 | ｾｯﾄ |  | 1 | 1 |  | 0 | 引違・開き 洋室 W 1.8×H 1.3 | 0
| AW-16 | 0 | 1 | ｾｯﾄ |  | 1 | 1 |  | 0 | 引違・開き 洋室 W 1.8×H 1.1 | 0
| AW-17 | 0 | 0 | ｾｯﾄ |  | 1 | 0 |  | 0 | 引違・開き 洋室 W 1.8×H 0.9 | 0
| AW-18 | 0 | 0 | ｾｯﾄ |  | 1 | 0 |  | 0 | 引違・開き 洋室 W 1.8×H 0.6 | 0
| AW-19 | 0 | 0 | ｾｯﾄ |  | 1 | 0 |  | 0 | ＦＩＸ窓 洋室 W 1.8×H 1.1 | 0
| AW-20 | 0 | 0 | ｾｯﾄ |  | 1 | 0 |  | 0 | ＦＩＸ窓 洋室 W 1.8×H 1.1 | 0
| 0 | 0 | 0 | 0 |  | 1 | 0 |  | 0 | 0 | 0
| 0 | 0 | 0 | 0 |  | 1 | 0 |  | 0 | 0 | 0
| AW-21 | 0 | 0 | ｾｯﾄ |  | 1 | 0 |  | 0 | 引違・開き 洋室 W 1.2×H 1.3 | 0
| AW-22 | 0 | 0 | ｾｯﾄ |  | 1 | 0 |  | 0 | 引違・開き 洋室 W 1.2×H 1.1 | 0
| AW-23 | 0 | 0 | ｾｯﾄ |  | 1 | 0 |  | 0 | 引違・開き 洋室 W 1.2×H 0.9 | 0
| AW-24 | 0 | 0 | ｾｯﾄ |  | 1 | 0 |  | 0 | 引違・開き 洋室 W 1.2×H 0.6 | 0
| AW-25 | 0 | 0 | ｾｯﾄ |  | 1 | 0 |  | 0 | ＦＩＸ窓 洋室 W 1.2×H 1.1 | 0
| AW-26 | 0 | 0 | ｾｯﾄ |  | 1 | 0 |  | 0 | ＦＩＸ窓 洋室 W 1.2×H 0.9 | 0
| 0 | 0 | 0 | 0 |  | 1 | 0 |  | 0 | 0 | 0
| 0 | 0 | 0 | 0 |  | 1 | 0 |  | 0 | 0 | 0
| AW-27 | 0 | 0 | ｾｯﾄ |  | 1 | 0 |  | 0 | 開き 洋室 W 0.9×H 2.2 | 0
| AW-28 | 0 | 0 | ｾｯﾄ |  | 1 | 0 |  | 0 | 開き 洋室 W 0.9×H 2 | 0
| AW-29 | 0 | 5 | ｾｯﾄ |  | 1 | 5 |  | 0 | 開き 洋室 W 0.9×H 1.3 | 0
| AW-30 | 0 | 3 | ｾｯﾄ |  | 1 | 3 |  | 0 | 開き 洋室 W 0.9×H 1.1 | 0
| AW-31 | 0 | 3 | ｾｯﾄ |  | 1 | 3 |  | 0 | 引違・開き 洋室 W 0.9×H 0.9 | 0
| AW-32 | 0 | 0 | ｾｯﾄ |  | 1 | 0 |  | 0 | 引違・開き 洋室 W 0.9×H 0.6 | 0
| AW-33 | 0 | 0 | ｾｯﾄ |  | 1 | 0 |  | 0 | ＦＩＸ窓 洋室 W 0.9×H 2 | 0
| AW-34 | 0 | 2 | ｾｯﾄ |  | 1 | 2 |  | 0 | ＦＩＸ窓 洋室 W 0.9×H 1.3 | 0
| AW-35 | 0 | 3 | ｾｯﾄ |  | 1 | 3 |  | 0 | ＦＩＸ窓 洋室 W 0.9×H 1.1 | 0
| AW-36 | 0 | 0 | ｾｯﾄ |  | 1 | 0 |  | 0 | ＦＩＸ窓 洋室 W 0.9×H 0.9 | 0
| AW-37 | 0 | 0 | ｾｯﾄ |  | 1 | 0 |  | 0 | ＦＩＸ窓 洋室 W 0.9×H 0.6 | 0
| 0 | 0 | 0 | 0 |  | 1 | 0 |  | 0 | 0 | 0
| 0 | 0 | 0 | 0 |  | 1 | 0 |  | 0 | 0 | 0
| 小 計 | [6 empty] | ※４ | 0

## ７．内部建具工事
該当する 色のセルに以下の要領で数値・金額を入力してください。
※１：積算数量を割増する場合はその割合を入力してください。 ５％上乗せする場合、５を入力します。
※２：単価欄に見積対象となる左方工事の単価を入力します。
※３：小計欄には単価を入力すると合計金額が表示されます。
積算数量は概算見積の為に算出した数値です。積算数量の使用にあたっては使用者が責任を持つ事が条件となります。
名 称 |  |  | 積算数量 | 単位 | 割増率 ％ |  | 数量 | 単価 | 金額 | 備考 | 積算数量 特記説明
[5 empty] | ※１ |  |  | ※２
7 | 内部建具工事（木製建具）
| 洋室建具 | 0 | 0 | 0 |  | 1 | 0 |  | 0 | 0 | 0
| W-1 収納戸 | W 3.4×H 2 | 0 | ｾｯﾄ |  | 1 | 0 |  | 0 | 0 | 0
| W-2 引違い戸4 | W 3.4×H 2 | 0 | ｾｯﾄ |  | 1 | 0 |  | 0 | 戸 4枚 | 0
| W-3 引違い戸3 | W 3.4×H 2 | 0 | ｾｯﾄ |  | 1 | 0 |  | 0 | 戸 3枚 | 0
| W-4 引込み戸2 | W 3.4×H 2 | 0 | ｾｯﾄ |  | 1 | 0 |  | 0 | 戸 2枚 | 0
| 0 | 0 | 0 | 0 |  | 1 | 0 |  | 0 | 0 | 0
| W-5 収納戸 | W 2.7×H 2 | 0 | ｾｯﾄ |  | 1 | 0 |  | 0 | 0 | 0
| W-6 引違い戸3 | W 2.7×H 2 | 0 | ｾｯﾄ |  | 1 | 0 |  | 0 | 戸 3枚 | 0
| W-7 引違い戸2 | W 2.7×H 2 | 0 | ｾｯﾄ |  | 1 | 0 |  | 0 | 戸 2枚 | 0
| W-8 引込み戸2 | W 2.7×H 2 | 0 | ｾｯﾄ |  | 1 | 0 |  | 0 | 戸 2枚 | 0
| 0 | 0 | 0 | 0 |  | 1 | 0 |  | 0 | 0 | 0
| W-9 収納戸 | W 1.8×H 2 | 2 | ｾｯﾄ |  | 1 | 2 |  | 0 | 0 | 0
| W-10 引違い戸 | W 1.8×H 2 | 1 | ｾｯﾄ |  | 1 | 1 |  | 0 | 戸 2枚 スタンダード | 0
| W-11 引違い戸 | W 1.8×H 2 | 0 | ｾｯﾄ |  | 1 | 0 |  | 0 | 戸 2枚 デラックス | 0
| W-12 片引戸 | W 1.8×H 2 | 0 | ｾｯﾄ |  | 1 | 0 |  | 0 | 戸 1枚 スタンダード | 0
| W-13 片引戸 | W 1.8×H 2 | 0 | ｾｯﾄ |  | 1 | 0 |  | 0 | 戸 1枚 デラックス | 0
| 0 | 0 | 0 | 0 |  | 1 | 0 |  | 0 | 0 | 0
| W-14 収納 | W 1.2×H 2 | 0 | ｾｯﾄ |  | 1 | 0 |  | 0 | 0 | 0
| W-15 親子戸 | W 1.2×H 2 | 1 | ｾｯﾄ |  | 1 | 1 |  | 0 | 0 | 0
| W-16 片引戸 | W 1.2×H 2 | 0 | ｾｯﾄ |  | 1 | 0 |  | 0 | スタンダード | 0
| W-17 片引戸 | W 1.2×H 2 | 0 | ｾｯﾄ |  | 1 | 0 |  | 0 | デラックス | 0
| 0 | 0 | 0 | 0 |  | 1 | 0 |  | 0 | 0 | 0
| W-18 収納戸 | W 0.8×H 2 | 1 | ｾｯﾄ |  | 1 | 1 |  | 0 | 0 | 0
| W-19 ﾊﾞﾘｱﾌﾘｰ | W 0.9×H 2 | 0 | ｾｯﾄ |  | 1 | 0 |  | 0 | スタンダード | 0
| W-20 ﾊﾞﾘｱﾌﾘｰ | W 0.9×H 2 | 0 | ｾｯﾄ |  | 1 | 0 |  | 0 | デラックス | 0
| W-21 一般戸 | W 0.8×H 2 | 2 | ｾｯﾄ |  | 1 | 2 |  | 0 | スタンダード | 0
| W-22 一般戸 | W 0.8×H 2 | 0 | ｾｯﾄ |  | 1 | 0 |  | 0 | デラックス | 0
| W-23 洗面戸 | W 0.75×H 2 | 1 | ｾｯﾄ |  | 1 | 1 |  | 0 | スタンダード | 0
| W-24 洗面戸 | W 0.75×H 2 | 0 | ｾｯﾄ |  | 1 | 0 |  | 0 | デラックス | 0
| W-25 洗面ﾊﾞﾘｱﾌﾘｰ | W 0.9×H 2 | 0 | ｾｯﾄ |  | 1 | 0 |  | 0 | 0 | 0
| W-26 ﾄｲﾚ戸 | W 0.65×H 2 | 1 | ｾｯﾄ |  | 1 | 1 |  | 0 | スタンダード | 0
| W-27 ﾄｲﾚ戸 | W 0.65×H 2 | 0 | ｾｯﾄ |  | 1 | 0 |  | 0 | デラックス | 0
| W-28 ﾄｲﾚﾊﾞﾘｱﾌﾘｰ | W 0.9×H 2 | 0 | ｾｯﾄ |  | 1 | 0 |  | 0 | 0 | 0
| 0 | 0 | 0 | 0 |  | 1 | 0 |  | 0 | 0 | 0
| 0 | 0 | 0 | 0 |  | 1 | 0 |  | 0 | 0 | 0
| 和室出入襖戸 | 0 | 1 | 枚 |  | 1 | 1 |  | 0 | 0 | 0
| 0 | 0 | 0 | 0 |  | 1 | 0 |  | 0 | 0 | 0
| 0 | 0 | 0 | 0 |  | 1 | 0 |  | 0 | 0 | 0
| 和室押入襖 | 0 | 2 | 枚 |  | 1 | 2 |  | 0 | 0 | 0
| 押入襖観音開き | 0 | 0 | 枚 |  | 1 | 0 |  | 0 | 0 | 0
| 0 | 0 | 0 | 0 |  | 1 | 0 |  | 0 | 0 | 0
| 窓内障子 | 0 | 0 | 0 |  | 1 | 0 |  | 0 | 0 | 0
| 内障子 S-1 | 0 | 0 | 枚 |  | 1 | 0 |  | 0 | 0 | 0
| 内障子 S-2 | 0 | 0 | 枚 |  | 1 | 0 |  | 0 | 0 | 0
| 内障子 S-3 | 0 | 0 | 枚 |  | 1 | 0 |  | 0 | 0 | 0
| 内障子 S-4 | 0 | 0 | 枚 |  | 1 | 0 |  | 0 | 0 | 0
| 内障子 S-5 | 0 | 0 | 枚 |  | 1 | 0 |  | 0 | 0 | 0
| 内障子 S-6 | 0 | 2 | 枚 |  | 1 | 2 |  | 0 | 0 | 0
| 内障子 S-7 | 0 | 0 | 枚 |  | 1 | 0 |  | 0 | 0 | 0
| 0 | 0 | 0 | 0 |  | 1 | 0 |  | 0 | 0 | 0
| 仏間建具 | 0 | 0 | 箇所 |  | 1 | 0 |  | 0 | 0 | 0
| 0 | 0 | 0 | 0 |  | 1 | 0 |  | 0 | 0 | 0
| 0 | 0 | 0 | 0 |  | 1 | 0 |  | 0 | 0 | 0
| 小 計 | [6 empty] | ※３ | 0

## ８．左官タイル工事
該当する 色のセルに以下の要領で数値・金額を入力してください。
※１：積算数量を割増する場合はその割合を入力してください。 ５％上乗せする場合、５を入力します。
※２：単価欄に見積対象となる左方工事の単価を入力します。
※３：小計欄には単価を入力すると合計金額が表示されます。
積算数量は概算見積の為に算出した数値です。積算数量の使用にあたっては使用者が責任を持つ事が条件となります。
名 称 |  |  | 積算数量 | 単位 | 割増率 ％ |  | 数量 | 単価 | 金額 | 備考 | 積算数量 特記説明
[5 empty] | ※１ |  |  | ※２
8 | 左官・タイル工事
| 基礎天端仕上 | 0 | 73.8 | ｍ |  | 1 | 74 |  | 0 | ★１０ １階床 束・大引の場合 | 基礎立上部分の長さ
| 0 | 0 | 0 | 0 |  | 1 | 0 |  | 0 | 0 | 0
| 基礎天端仕上 | 0 | 76.9 | ｍ |  | 1 | 77 |  | 0 | ★１０ １階床 床梁の場合 | 基礎立上部分の長さ
| 0 | 0 | 0 | 0 |  | 1 | 0 |  | 0 | 0 | 0
| 外周基礎立上り部分仕上 | 0 | 26.1 | ㎡ |  | 1 | 27 |  | 0 | 0 | 外周長さ×（基礎地盤からの高さ＋１０cm）で算出
| 車庫内基礎立上り部分仕上 | ビルトイン車庫 | 0 | ㎡ |  | 1 | 0 |  | 0 | 0 | 0
| 基礎換気口取付 | 0 | 15 | ヶ所 |  | 1 | 15 |  | 0 | ★１１ | 寒冷地の場合１ヶ所減
| 車庫床仕上 | ビルトイン車庫 | 0 | ㎡ |  | 1 | 0 |  | 0 | 0 | 0
| 耐圧盤天端押え | べた基礎 | 77.1 | ㎡ |  | 1 | 78 |  | 0 | 0 | 0
| 0 | 0 | 0 | 0 |  | 1 | 0 |  | 0 | 0 | 0
| ポーチ・玄関床タイル仕上 | 0 | 5.6 | ㎡ |  | 1 | 5.6 |  | 0 | 0 | 0
| 同上幅木仕上 | 0 | 8.4 | ｍ |  | 1 | 8.4 |  | 0 | 0 | ポーチ蹴上・玄関内建具を除く周長
| 同上ﾉﾝｽﾘｯﾌﾟ | 0 | 2.5 | ｍ |  | 1 | 2.5 |  | 0 | 0 | ポーチ縁
| 流し台前面 壁タイル | 0 | 2.1 | ㎡ |  | 1 | 2.1 |  | 0 | ★７ | 流し台前面及び調理台の範囲 高さ ９０cmで算出
| 0 | 0 | 0 | 0 |  | 1 | 0 |  | 0 | 0 | 0
| 0 | 0 | 0 | 0 |  | 1 | 0 |  | 0 | 0 | 0
| 0 | 0 | 0 | 0 |  | 1 | 0 |  | 0 | 0 | 0
| 小 計 | [6 empty] | ※３ | 0

## ９．塗装工事
該当する 色のセルに以下の要領で数値・金額を入力してください。
※１：積算数量を割増する場合はその割合を入力してください。 ５％上乗せする場合、５を入力します。
※２：単価欄に見積対象となる左方工事の単価を入力します。
※３：小計欄には単価を入力すると合計金額が表示されます。
積算数量は概算見積の為に算出した数値です。積算数量の使用にあたっては使用者が責任を持つ事が条件となります。
名 称 |  |  | 積算数量 | 単位 | 割増率 ％ |  | 数量 | 単価 | 金額 | 備考 | 積算数量 特記説明
[5 empty] | ※１ |  |  | ※２
9 | 塗装工事
| 洋室窓額縁等塗装 | 0 | 102.2 | ｍ |  | 1 | 103 |  | 0 | 0 | 洋室サッシの周長合計
| 集成材等現場施工階段塗装 | 0 | 11.7 | ㎡ |  | 1 | 11.7 |  | 0 | 0 | 0
| ﾋﾞﾙﾄｲﾝ車庫壁塗装 | 0 | 0 | ㎡ |  | 1 | 0 |  | 0 | ★６ | 0
| ﾋﾞﾙﾄｲﾝ車庫天井塗装 | 0 | 0 | ㎡ |  | 1 | 0 |  | 0 | ★８ | 0
| 0 | 0 | 0 | 0 |  | 1 | 0 |  | 0 | 0 | 0
| 0 | 0 | 0 | 0 |  | 1 | 0 |  | 0 | 0 | 0
| 小 計 | [6 empty] | ※３ | 0

## １０．住宅設備機器
該当する 色のセルに以下の要領で数値・金額を入力してください。
※１：積算数量を割増する場合はその割合を入力してください。 ５％上乗せする場合、５を入力します。
※２：単価欄に見積対象となる左方工事の単価を入力します。
※３：小計欄には単価を入力すると合計金額が表示されます。
積算数量は概算見積の為に算出した数値です。積算数量の使用にあたっては使用者が責任を持つ事が条件となります。
名 称 |  |  | 積算数量 | 単位 | 割増率 ％ |  | 数量 | 単価 | 金額 | 備考 | 積算数量 特記説明
[5 empty] | ※１ |  |  | ※２
10 | 住宅設備機器
| ｼｽﾃﾑｷｯﾁﾝ | 0 | 0 | 0 |  | 1 | 0 |  | 0 | 0 | 0
| １階ｼｽﾃﾑｷｯﾁﾝ | 0 | 1 | ｾｯﾄ |  | 1 | 1 |  | 0 | 0 | 0
| 0 | 0 | 0 | 0 |  | 1 | 0 |  | 0 | 0 | 0
| ２階ｼｽﾃﾑｷｯﾁﾝ | 0 | 0 | ｾｯﾄ |  | 1 | 0 |  | 0 | 0 | 0
| 0 | 0 | 0 | 0 |  | 1 | 0 |  | 0 | 0 | 0
| IHｸｯｷﾝｸﾞﾋｰﾀｰ3口 | 0 | 1 | 台 |  | 1 | 1 |  | 0 | ガス調理台との差額 | 0
| 0 | 0 | 0 | 0 |  | 1 | 0 |  | 0 | 0 | 0
| 0 | 0 | 0 | 0 |  | 1 | 0 |  | 0 | 0 | 0
| ﾕﾆｯﾄﾊﾞｽ | 0 | 0 | 0 |  | 1 | 0 |  | 0 | 0 | 0
| １階ﾕﾆｯﾄﾊﾞｽ1216ﾀｲﾌﾟ | 0 | 0 | ｾｯﾄ |  | 1 | 0 |  | 0 | 0 | 0
| ２階ﾕﾆｯﾄﾊﾞｽ1216ﾀｲﾌﾟ | 0 | 0 | ｾｯﾄ |  | 1 | 0 |  | 0 | 0 | 0
| １階ﾕﾆｯﾄﾊﾞｽ1616ﾀｲﾌﾟ | 0 | 1 | ｾｯﾄ |  | 1 | 1 |  | 0 | 0 | 0
| ２階ﾕﾆｯﾄﾊﾞｽ1616ﾀｲﾌﾟ | 0 | 0 | ｾｯﾄ |  | 1 | 0 |  | 0 | 0 | 0
| １階ﾕﾆｯﾄﾊﾞｽ1620ﾀｲﾌﾟ | 0 | 0 | ｾｯﾄ |  | 1 | 0 |  | 0 | 0 | 0
| ２階ﾕﾆｯﾄﾊﾞｽ1620ﾀｲﾌﾟ | 0 | 0 | ｾｯﾄ |  | 1 | 0 |  | 0 | 0 | 0
| 0 | 0 | 0 | ｾｯﾄ |  | 1 | 0 |  | 0 | 0 | 0
| 0 | 0 | 0 | ｾｯﾄ |  | 1 | 0 |  | 0 | 0 | 0
| ﾕﾆｯﾄﾊﾞｽ窓枠 | 0 | 1 | ｾｯﾄ |  | 1 | 1 |  | 0 | 0 | 0
| 0 | 0 | 0 | 0 |  | 1 | 0 |  | 0 | 0 | 0
| １階洗面化粧台 | 0 | 1 | ｾｯﾄ |  | 1 | 1 |  | 0 | 0 | 0
| 0 | 0 | 0 | 0 |  | 1 | 0 |  | 0 | 0 | 0
| ２階洗面化粧台 | 0 | 0 | ｾｯﾄ |  | 1 | 0 |  | 0 | 0 | 0
| 0 | 0 | 0 | 0 |  | 1 | 0 |  | 0 | 0 | 0
| 玄関収納 | 0 | 1 | ｾｯﾄ |  | 1 | 1 |  | 0 | 0 | 0
| 0 | 0 | 0 | ｾｯﾄ |  | 1 | 0 |  | 0 | 0 | 0
| １階便器 | 0 | 1 | ｾｯﾄ |  | 1 | 1 |  | 0 | 0 | 0
| ２階便器 | 0 | 0 | ｾｯﾄ |  | 1 | 0 |  | 0 | 0 | 0
| 暖房洗浄便座 | 0 | 1 | ｾｯﾄ |  | 1 | 1 |  | 0 | 0 | 便器のセット数
| １階ﾄｲﾚｶｳﾝﾀｰ（単水栓) | 0 | 0 | ｾｯﾄ |  | 1 | 0 |  | 0 | 0 | 0
| ２階ﾄｲﾚｶｳﾝﾀｰ（単水栓) | 0 | 0 | ｾｯﾄ |  | 1 | 0 |  | 0 | 0 | 0
| 0 | 0 | 0 | 0 |  | 1 | 0 |  | 0 | 0 | 0
| 給湯ボイラー | 0 | 1 | 台 |  | 1 | 1 |  | 0 | 0 | 0
| ﾄｲﾚ ﾍﾟｰﾊﾟｰﾎﾙﾀﾞｰ | 0 | 1 | ｾｯﾄ |  | 1 | 1 |  | 0 | 0 | 0
| ﾄｲﾚ ﾀｵﾙﾘﾝｸﾞ | 0 | 1 | ｾｯﾄ |  | 1 | 1 |  | 0 | 0 | 0
| 0 | 0 | 0 | 0 |  | 1 | 0 |  | 0 | 0 | 0
| 0 | 0 | 0 | 0 |  | 1 | 0 |  | 0 | 0 | 0
| 小 計 | [6 empty] | ※３ | 0

## １１．電気設備工事
該当する 色のセルに以下の要領で数値・金額を入力してください。
※１：積算数量を割増する場合はその割合を入力してください。 ５％上乗せする場合、５を入力します。
※２：単価欄に見積対象となる左方工事の単価を入力します。
※３：小計欄には単価を入力すると合計金額が表示されます。
積算数量は概算見積の為に算出した数値です。積算数量の使用にあたっては使用者が責任を持つ事が条件となります。
名 称 |  |  | 積算数量 | 単位 | 割増率 ％ |  | 数量 | 単価 | 金額 | 備考 | 積算数量 特記説明
[5 empty] | ※１ |  |  | ※２
11 | 電気設備工事
| 電灯配線 | 0 | 17 | ヶ所 |  | 1 | 17 |  | 0 | 0 | 0
| コンセント | 0 | 32 | ヶ所 |  | 1 | 32 |  | 0 | 0 | 居室は２ヶ所 局所換気扇の電源を含む
| 屋外防水コンセント | 0 | 1 | ヶ所 |  | 1 | 1 |  | 0 | 0 | 0
| ｱｰｽ工事 | 0 | 5 | ヶ所 |  | 1 | 5 |  | 0 | 0 | 洗濯機、ﾎﾞｲﾗｰ、ﾄｲﾚ、冷蔵庫、レンジ
| スイッチ配線 | 0 | 14 | ヶ所 |  | 1 | 14 |  | 0 | 0 | 0
| ３路スイッチ配線 | 0 | 4 | ヶ所 |  | 1 | 4 |  | 0 | 0 | 玄関、階段、１、２階ホール
| ＴＶ配線（BS・U/V） | 0 | 2 | ヶ所 |  | 1 | 2 |  | 0 | 0 | 0
| TVｲﾝﾀｰﾎﾝｾｯﾄ | 0 | 1 | ｾｯﾄ |  | 1 | 1 |  | 0 | 0 | 0
| TVｲﾝﾀｰﾎﾝｾｯﾄ取付 | 0 | 1 | ヶ所 |  | 1 | 1 |  | 0 | 0 | 0
| U.Vアンテナ | 0 | 1 | 式 |  | 1 | 1 |  | 0 | 0 | 0
| BSアンテナ | 0 | 1 | 式 |  | 1 | 1 |  | 0 | 0 | 0
| U.Vﾌﾞｰｽﾀｰ | 0 | 0 | ｾｯﾄ |  | 1 | 0 |  | 0 | 0 | TV配線3箇所以上の場合積算
| BSﾌﾞｰｽﾀｰ | 0 | 0 | ｾｯﾄ |  | 1 | 0 |  | 0 | 0 | 同上
| 電話空配管 | 0 | 2 | ヶ所 |  | 1 | 2 |  | 0 | 0 | 0
| トイレ換気扇 | 0 | 1 | ヶ所 |  | 1 | 1 |  | 0 | 0 | 0
| 洗面所換気扇 | 0 | 1 | ヶ所 |  | 1 | 1 |  | 0 | 0 | 0
| 居室用換気扇 | 0 | 5 | ヶ所 |  | 1 | 5 |  | 0 | 0 | 居間、個室
| IHﾋｰﾀｰ電源(単相200V) | 0 | 1 | ヶ所 |  | 1 | 1 |  | 0 | 0 | 0
| 分電盤 | 0 | 1 | ｾｯﾄ |  | 1 | 1 |  | 0 | 0 | 0
| 同上取付 | 0 | 1 | ヶ所 |  | 1 | 1 |  | 0 | 0 | 0
| 幹線引込工事（申請手数料含） | 0 | 1 | 式 |  | 1 | 1 |  | 0 | 0 | 0
| インターホン増設 | 0 | 0 | ヶ所 |  | 1 | 0 |  | 0 | 0 | 0
| 火災警報器 | 0 | 2 | ｾｯﾄ |  | 1 | 2 |  | 0 | 0 | 階段、居室１部屋
| コンセント防気カバー | 0 | 32 | ヶ所 |  | 1 | 32 |  | 0 | 寒冷地 | 0
| 0 | 0 | 0 | 0 |  | 1 | 0 |  | 0 | 0 | 0
| 0 | 0 | 0 | 0 |  | 1 | 0 |  | 0 | 0 | 0
| 小 計 | [6 empty] | ※３ | 0

## １２．宅地内給排水給湯設備工事
該当する 色のセルに以下の要領で数値・金額を入力してください。
※１：積算数量を割増する場合はその割合を入力してください。 ５％上乗せする場合、５を入力します。
※２：単価欄に見積対象となる左方工事の単価を入力します。
※３：小計欄には単価を入力すると合計金額が表示されます。
積算数量は概算見積の為に算出した数値です。積算数量の使用にあたっては使用者が責任を持つ事が条件となります。
名 称 |  |  | 積算数量 | 単位 | 割増率 ％ |  | 数量 | 単価 | 金額 | 備考 | 積算数量 特記説明
[5 empty] | ※１ |  |  | ※２
12 | 宅地内給排水給湯設備工事
| 1階給水ヶ所 | 0 | 4 | ヶ所 |  | 1 | 4 |  | 0 | 給湯ﾎﾞｲﾗｰ、便器は含まず | ｷｯﾁﾝ,洗面台,ﾄｲﾚｶｳﾝﾀｰ,ﾕﾆｯﾄﾊﾞｽ,洗濯機
| 1階給湯ヶ所 | 0 | 4 | ヶ所 |  | 1 | 4 |  | 0 | 0 | ｷｯﾁﾝ,洗面台,ﾕﾆｯﾄﾊﾞｽ,洗濯機
| 1階排水箇所 | 0 | 5 | ヶ所 |  | 1 | 5 |  | 0 | 0 | ｷｯﾁﾝ,洗面台,ﾄｲﾚｶｳﾝﾀｰ,ﾕﾆｯﾄﾊﾞｽ,洗濯機,給湯ﾎﾞｲﾗｰ
| 1階汚水箇所 | 0 | 1 | ヶ所 |  | 1 | 1 |  | 0 | 0 | トイレ
| 0 | 0 | 0 | 0 |  | 1 | 0 |  | 0 | 0 | 0
| 2階給水ヶ所 | 0 | 0 | ヶ所 |  | 1 | 0 |  | 0 | 給湯ﾎﾞｲﾗｰ、便器は含まず | ｷｯﾁﾝ,洗面台,ﾄｲﾚｶｳﾝﾀｰ,ﾕﾆｯﾄﾊﾞｽ,洗濯機
| 2階給湯ヶ所 | 0 | 0 | ヶ所 |  | 1 | 0 |  | 0 | 0 | ｷｯﾁﾝ,洗面台,ﾕﾆｯﾄﾊﾞｽ,洗濯機
| 2階排水箇所 | 0 | 0 | ヶ所 |  | 1 | 0 |  | 0 | 0 | ｷｯﾁﾝ,洗面台,ﾄｲﾚｶｳﾝﾀｰ,ﾕﾆｯﾄﾊﾞｽ,洗濯機,給湯ﾎﾞｲﾗｰ
| 2階汚水箇所 | 0 | 0 | ヶ所 |  | 1 | 0 |  | 0 | 0 | トイレ
| 0 | 0 | 0 | 0 |  | 1 | 0 |  | 0 | 0 | 0
| 各設備機器取付費 | 0 | 0 | 0 |  | 1 | 0 |  | 0 | 0 | 0
| 便器 | 0 | 1 | ヶ所 |  | 1 | 1 |  | 0 | 0 | 0
| 暖房洗浄便座 | 0 | 1 | ヶ所 |  | 1 | 1 |  | 0 | 0 | 便器のｾｯﾄ数
| 洗面化粧台 | 0 | 1 | ヶ所 |  | 1 | 1 |  | 0 | 0 | 0
| 洗濯機用水栓 | 0 | 1 | ヶ所 |  | 1 | 1 |  | 0 | 0 | 0
| 台所用混合水栓 | 0 | 1 | ヶ所 |  | 1 | 1 |  | 0 | 0 | 0
| ﾕﾆｯﾄﾊﾞｽ接続 | 0 | 1 | ヶ所 |  | 1 | 1 |  | 0 | 0 | 0
| 給湯ﾎﾞｲﾗｰ | 0 | 1 | ヶ所 |  | 1 | 1 |  | 0 | 0 | 0
| ガーデン防水パン | 0 | 1 | ヶ所 |  | 1 | 1 |  | 0 | 0 | 散水栓ヶ所数
| 散水栓 | 0 | 1 | ヶ所 |  | 1 | 1 |  | 0 | 0 | 0
| 0 | 0 | 0 | 0 |  | 1 | 0 |  | 0 | 0 | 0
| 屋外給排水工事 | 0 | 22.1 | m |  | 1 | 23 |  | 0 | 公道接続は含まず | 1階桁行長さ＋はり間長さ＋道路境界迄の距離
| 0 | 0 | 0 | 0 |  | 1 | 0 |  | 0 | 0 | 0
| 0 | 0 | 0 | 0 |  | 1 | 0 |  | 0 | 0 | 0
| 0 | 0 | 0 | 0 |  | 1 | 0 |  | 0 | 0 | 0
| 0 | 0 | 0 | 0 |  | 1 | 0 |  | 0 | 0 | 0
| 小 計 | [6 empty] | ※３ | 0

## １２’．宅地内給排水給湯設備工事 その２
該当する 色のセルに以下の要領で数値・金額を入力してください。
※１：積算数量を割増する場合はその割合を入力してください。 ５％上乗せする場合、５を入力します。
※２：単価欄に見積対象となる左方工事の単価を入力します。
※３：小計欄には単価を入力すると合計金額が表示されます。
積算数量は概算見積の為に算出した数値です。積算数量の使用にあたっては使用者が責任を持つ事が条件となります。
このシートは宅地内給排水給湯設備工事の工事内訳明細を前シートと異なる積算単位で表示したものです。どちらか一方のシートを使用してください。
名 称 |  |  | 積算数量 | 単位 | 割増率 ％ |  | 数量 | 単価 | 金額 | 備考 | 積算数量 特記説明
[5 empty] | ※１ |  |  | ※２
12’ | 宅地内給排水給湯設備工事 その２ ★１１
| 給水工事 |  |  |  |  | 1 | 0 |  | 0
| 量水器 | 0 | 1 | ｾｯﾄ |  | 1 | 1 |  | 0 | 0 | 0
| 同上水抜栓 | 0 | 1 | ｾｯﾄ |  | 1 | 1 |  | 0 | 0 | 0
| 散水栓 | 0 | 1 | ｾｯﾄ |  | 1 | 1 |  | 0 | 0 | 0
| 同上水抜栓 | 0 | 1 | ｾｯﾄ |  | 1 | 1 |  | 0 | 0 | 0
| ガーデン防水パン | 0 | 1 | ヶ所 |  | 1 | 1 |  | 0 | 0 | 0
| 屋外 給水配管材 | 0 | 22.3 | m |  | 1 | 23 |  | 0 | 道路境界～量水器 | 0
| 同上継手材 | 0 | 1 | 式 |  | 1 | 1 |  | 0 | 0 | 0
| 屋内 給水配管材 | 0 | 31.1 | m |  | 1 | 32 |  | 0 | 0 | 0
| 同上継手材・支持金物 | 0 | 1 | 式 |  | 1 | 1 |  | 0 | 0 | 0
| 止水栓 | 0 | 1 | 式 |  | 1 | 1 |  | 0 | 0 | 0
| 消耗品及び雑材 | 0 | 1 | 式 |  | 1 | 1 |  | 0 | 0 | 0
| 配管工事 | 0 | 53.4 | m |  | 1 | 54 |  | 0 | 0 | 0
| 保温工事 | 0 | 31.1 | m |  | 1 | 32 |  | 0 | 0 | 0
| 土工事 | 0 | 22.3 | m |  | 1 | 23 |  | 0 | 0 | 0
| 0 | 0 | 0 | 0 |  | 1 | 0 |  | 0 | 0 | 0
| 0 | 0 | 0 | 0 |  | 1 | 0 |  | 0 | 0 | 0
| 排水工事 | 0 | 0 | 0 |  | 1 | 0 |  | 0 | 0 | 0
| 排水管 | 0 | 33.6 | m |  | 1 | 34 |  | 0 | 0 | 0
| 排水管 | 0 | 8.8 | m |  | 1 | 9 |  | 0 | 0 | 0
| 排水桝 | 0 | 7 | ｾｯﾄ |  | 1 | 7 |  | 0 | 0 | 屋外取出し箇所と屋外雑排水・汚水管８ｍ以内に１桝設置
| 同上継手・支持金物 | 0 | 1 | 式 |  | 1 | 1 |  | 0 | 0 | 0
| 消耗品及び雑材 | 0 | 1 | 式 |  | 1 | 1 |  | 0 | 0 | 0
| 便器取付 | 0 | 1 | ｾｯﾄ |  | 1 | 1 |  | 0 | 0 | 0
| 配管工事 | 0 | 42.4 | m |  | 1 | 43 |  | 0 | 0 | 0
| 保温工事 | 0 | 16.2 | m |  | 1 | 17 |  | 0 | 0 | 0
| 土工事 | 0 | 26.2 | m |  | 1 | 27 |  | 0 | 0 | 0
| 洗濯機用水栓 | 0 | 1 | ｾｯﾄ |  | 1 | 1 |  | 0 | 0 | 0
| 洗濯排水金物 | 0 | 1 | ｾｯﾄ |  | 1 | 1 |  | 0 | 0 | 0
| 0 | 0 | 0 | 0 |  | 1 | 0 |  | 0 | 0 | 0
| 0 | 0 | 0 | 0 |  | 1 | 0 |  | 0 | 0 | 0
| 給湯工事 | 0 | 0 | 0 |  | 1 | 0 |  | 0 | 0 | 0
| 給湯配管材 | 0 | 27.6 | m |  | 1 | 28 |  | 0 | 0 | 0
| 同上継手・支持金物 | 0 | 1 | 式 |  | 1 | 1 |  | 0 | 0 | 0
| 止水栓 | 0 | 1 | 式 |  | 1 | 1 |  | 0 | 0 | 0
| 消耗品及び雑材 | 0 | 1 | 式 |  | 1 | 1 |  | 0 | 0 | 0
| 配管工事 | 0 | 27.6 | m |  | 1 | 28 |  | 0 | 0 | 0
| 保温工事 | 0 | 27.6 | m |  | 1 | 28 |  | 0 | 0 | 0
| 給湯器取付 | 0 | 1 | ｾｯﾄ |  | 1 | 1 |  | 0 | 0 | 0
| 0 | 0 | 0 | 0 |  | 1 | 0 |  | 0 | 0 | 0
| 0 | 0 | 0 | 0 |  | 1 | 0 |  | 0 | 0 | 0
| 0 | 0 | 0 | 0 |  | 1 | 0 |  | 0 | 0 | 0
| 小 計 | [6 empty] | ※３ | 0
|  |  | 宅地内給排水給湯設備工事 |  |  |  | 金額 |  | 0

## １３．換気設備工事
該当する 色のセルに以下の要領で数値・金額を入力してください。
※１：積算数量を割増する場合はその割合を入力してください。 ５％上乗せする場合、５を入力します。
※２：単価欄に見積対象となる左方工事の単価を入力します。
※３：小計欄には単価を入力すると合計金額が表示されます。
積算数量は概算見積の為に算出した数値です。積算数量の使用にあたっては使用者が責任を持つ事が条件となります。
名 称 |  |  | 積算数量 | 単位 | 割増率 ％ |  | 数量 | 単価 | 金額 | 備考 | 積算数量 特記説明
[5 empty] | ※１ |  |  | ※２
13 | 換気設備工事
| レンジフード換気工事 | 0 | 1 | ヶ所 |  | 1 | 1 |  | 0 | ｷｯﾁﾝｾｯﾄ数 | 0
| ﾕﾆｯﾄﾊﾞｽ換気工事 | 0 | 1 | ヶ所 |  | 1 | 1 |  | 0 | ﾕﾆｯﾄﾊﾞｽｾｯﾄ数 | 0
| トイレ･洗面換気工事 | 0 | 2 | ヶ所 |  | 1 | 2 |  | 0 | 便所・洗面所数 | 0
| 居室換気工事 | 0 | 5 | ヶ所 |  | 1 | 5 |  | 0 | 居間・個室数 | 0
| 0 | 0 | 0 | 0 |  | 1 | 0 |  | 0 | 0 | 0
| 熱交換気システム | 0 | 0 | 式 |  | 1 | 0 |  | 0 | 0 | 0
| 0 | 0 | 0 | 0 |  | 1 | 0 |  | 0 | 0 | 0
| 0 | 0 | 0 | 0 |  | 1 | 0 |  | 0 | 0 | 0
| 0 | 0 | 0 | 0 |  | 1 | 0 |  | 0 | 0 | 0
| 小 計 | [6 empty] | ※３ | 0

## １４．暖房設備工事
該当する 色のセルに以下の要領で数値・金額を入力してください。
※１：積算数量を割増する場合はその割合を入力してください。 ５％上乗せする場合、５を入力します。
※２：単価欄に見積対象となる左方工事の単価を入力します。
※３：小計欄には単価を入力すると合計金額が表示されます。
積算数量は概算見積の為に算出した数値です。積算数量の使用にあたっては使用者が責任を持つ事が条件となります。
名 称 |  |  | 積算数量 | 単位 | 割増率 ％ |  | 数量 | 単価 | 金額 | 備考 | 積算数量 特記説明
[5 empty] | ※１ |  |  | ※２
14 | ｾﾝﾄﾗﾙ暖房設備工事 （寒冷地）
| ｾﾝﾄﾗﾙ暖房ﾎﾞｲﾗｰ | 0 | 1 | 基 |  | 1 | 1 |  | 0 | 0 | 0
| エアー抜弁 | 0 | 1 | ヶ |  | 1 | 1 |  | 0 | 0 | 0
| 不凍液 | 0 | 24 | ℓ |  | 1 | 24 |  | 0 | 1m あたり 0.25ℓ | 0
| 暖房ﾊﾟﾈﾙ | 0 | 0 | 0 |  | 1 | 0 |  | 0 | 0 | 0
| 玄関ﾎｰﾙﾊﾟﾈﾙﾋｰﾀｰ | 0 | 1 | 枚 |  | 1 | 1 |  | 0 | 0 | 0
| 居間ﾊﾟﾈﾙﾋｰﾀｰ | 0 | 1 | 枚 |  | 1 | 1 |  | 0 | 0 | 0
| 食堂ﾊﾟﾈﾙﾋｰﾀｰ | 0 | 1 | 枚 |  | 1 | 1 |  | 0 | 0 | 0
| 便所ﾊﾟﾈﾙﾋｰﾀｰ | 0 | 1 | 枚 |  | 1 | 1 |  | 0 | 0 | 0
| 洋室6帖以下ﾊﾟﾈﾙﾋｰﾀｰ | 0 | 2 | 枚 |  | 1 | 2 |  | 0 | 0 | 0
| 洋室8帖以上ﾊﾟﾈﾙﾋｰﾀｰ | 0 | 1 | 枚 |  | 1 | 1 |  | 0 | 0 | 0
| 和室6帖以下ﾊﾟﾈﾙﾋｰﾀｰ | 0 | 1 | 枚 |  | 1 | 1 |  | 0 | 0 | 0
| 和室8帖以上ﾊﾟﾈﾙﾋｰﾀｰ | 0 | 0 | 枚 |  | 1 | 0 |  | 0 | 0 | 0
| サーモバルブ | 0 | 8 | ｾｯﾄ |  | 1 | 8 |  | 0 | 0 | 0
| シーリングプレート | 0 | 8 | ｾｯﾄ |  | 1 | 8 |  | 0 | 0 | 0
| ゲート弁 | 0 | 2 | ヶ |  | 1 | 2 |  | 0 | 0 | 0
| 銅管 | 0 | 95.82 | m |  | 1 | 96 |  | 0 | １階高さ＋１,２階外壁長さ＋１階はり間長さ＋２階桁行長さ | 0
| 同上継手類 | 0 | 95.82 | m |  | 1 | 96 |  | 0 | 銅管長さ | 0
| 接合材及び雑材 | 0 | 95.82 | m |  | 1 | 96 |  | 0 | 同上 | 0
| 配管工費 | 0 | 95.82 | m |  | 1 | 96 |  | 0 | 同上 | 0
| 試運転調整費 | 0 | 1 | 式 |  | 1 | 1 |  | 0 | 0 | 0
| 0 | 0 | 0 | 0 |  | 1 | 0 |  | 0 | 0 | 0
| 0 | 0 | 0 | 0 |  | 1 | 0 |  | 0 | 0 | 0
| 0 | 0 | 0 | 0 |  | 1 | 0 |  | 0 | 0 | 0
| 小 計 | [6 empty] | ※３ | 0

## １５．給油工事
該当する 色のセルに以下の要領で数値・金額を入力してください。
※１：積算数量を割増する場合はその割合を入力してください。 ５％上乗せする場合、５を入力します。
※２：単価欄に見積対象となる左方工事の単価を入力します。
※３：小計欄には単価を入力すると合計金額が表示されます。
積算数量は概算見積の為に算出した数値です。積算数量の使用にあたっては使用者が責任を持つ事が条件となります。
名 称 |  |  | 積算数量 | 単位 | 割増率 ％ |  | 数量 | 単価 | 金額 | 備考 | 積算数量 特記説明
[5 empty] | ※１ |  |  | ※２
15 | 給油工事 (寒冷地）
| ホームタンク | 0 | 1 | 基 |  | 1 | 1 |  | 0 | 0 | 世帯数
| 灯油コック | 0 | 1 | ヶ |  | 1 | 1 |  | 0 | 0 | ﾎﾞｲﾗｰ台数
| 被覆銅管 | 0 | 1 | 式 |  | 1 | 1 |  | 0 | 0 | 0
| 同上継手類 | 0 | 1 | 式 |  | 1 | 1 |  | 0 | 0 | 0
| ｵｲﾙｻｰﾊﾞｰ | 0 | 0 | 式 |  | 1 | 0 |  | 0 | 0 | ２階にﾎﾞｲﾗｰ設置の場合
| 消耗品及び雑材 | 0 | 1 | 式 |  | 1 | 1 |  | 0 | 0 | 0
| 配管工事 | 0 | 1 | 式 |  | 1 | 1 |  | 0 | 0 | 0
| 運搬費 | 0 | 1 | 式 |  | 1 | 1 |  | 0 | 0 | 0
| 0 | 0 | 0 | 0 |  | 1 | 0 |  | 0 | 0 | 0
| 0 | 0 | 0 | 0 |  | 1 | 0 |  | 0 | 0 | 0
| 0 | 0 | 0 | 0 |  | 1 | 0 |  | 0 | 0 | 0
| 小 計 | [6 empty] | ※３ | 0

## １６．雑工事
該当する 色のセルに以下の要領で数値・金額を入力してください。
※１：積算数量を割増する場合はその割合を入力してください。 ５％上乗せする場合、５を入力します。
※２：単価欄に見積対象となる左方工事の単価を入力します。
※３：小計欄には単価を入力すると合計金額が表示されます。
積算数量は概算見積の為に算出した数値です。積算数量の使用にあたっては使用者が責任を持つ事が条件となります。
名 称 |  |  | 積算数量 | 単位 | 割増率 ％ |  | 数量 | 単価 | 金額 | 備考 | 積算数量 特記説明
[5 empty] | ※１ |  |  | ※２
16 | 雑工事
| 床下収納庫 1階 | 0 | 1 | ｾｯﾄ |  | 1 | 1 |  | 0 | 0 | １階キッチン数に連動
| 床下収納庫 2階 | 0 | 0 | ｾｯﾄ |  | 1 | 0 |  | 0 | 0 | ２階キッチン数に連動
| ｾﾙﾌｰﾄﾞ100φ水切 | 0 | 8 | ヶ |  | 1 | 8 |  | 0 | 0 | ｷｯﾁﾝﾚﾝｼﾞﾌｰﾄﾞを除く局所換気扇箇所数
| 小屋裏換気孔 | 0 | 58.6 | m |  | 1 | 59 |  | 0 | 軒天井～外壁 ｽﾘｯﾄ | 外壁と軒の接線長さ
| 床下換気口 | 0 | 15 | ヶ |  | 1 | 15 |  | 0 | ★１２ | 0
| ｽﾃﾝﾚｽﾊﾟｲﾌﾟ 3.6m | 0 | 1 | 本 |  | 1 | 1 |  | 0 | ｸﾛｰｾﾞｯﾄ ﾊﾝｶﾞｰ用 | ｸﾛｰｾﾞｯﾄ洋服掛けパイプ
| 同上ｿｹｯﾄ | 0 | 4 | ヶ |  | 1 | 4 |  | 0 | ｸﾛｰｾﾞｯﾄ ﾊﾝｶﾞｰ用 | ｸﾛｰｾﾞｯﾄ洋服掛けパイプ取付金物
| 同上ｸﾋﾞﾅｶﾞｿｹｯﾄ | 0 | 0 | ヶ |  | 1 | 0 |  | 0 | ｸﾛｰｾﾞｯﾄ ﾊﾝｶﾞｰ用 | ９尺以上のｸﾛｰｾﾞｯﾄ洋服掛けパイプ取付金物
| ﾄｲﾚ 手摺 | 0 | 1 | 本 |  | 1 | 1 |  | 0 | 0 | 0
| 床下点検口 | 0 | 1 | ヶ |  | 1 | 1 |  | 0 | 0 | 0
| 天井点検口 | 0 | 1 | ヶ |  | 1 | 1 |  | 0 | 0 | 0
| 0 | 0 | 0 | 0 |  | 1 | 0 |  | 0 | 0 | 0
| 1階床断熱材 | 0 | 73.7 | ㎡ |  | 1 | 74 |  | 0 | 0 | １階床面積－玄関面積
| 壁断熱材 | 0 | 209.9 | ㎡ |  | 1 | 210 |  | 0 | 0 | 外壁面積
| 小屋裏断熱材 | 0 | 78.7 | ㎡ |  | 1 | 79 |  | 0 | 0 | 建築面積
| 屋根葺き材下 断熱材 | 0 | 0 | ㎡ |  | 1 | 0 |  | 0 | 寒冷地の屋根 | 屋根実面積
| 気密シート | 0 | 371.5 | ㎡ |  | 1 | 372 |  | 0 | 0 | １階床、外壁、屋根下天井面 重ねシロ１０ｃｍ
| 0 | 0 | 0 | 0 |  | 1 | 0 |  | 0 | 0 | 0
| 洋収納棚ｾｯﾄ（６尺） | 0 | 2 | ｾｯﾄ |  | 1 | 2 |  | 0 | 0 | ｸﾛｰｾﾞｯﾄ上棚の１段 洋収納中棚・上棚の２段
| 洋収納棚ｾｯﾄ（９尺） | 0 | 0 | ｾｯﾄ |  | 1 | 0 |  | 0 | 0 | ｸﾛｰｾﾞｯﾄ上棚の１段 洋収納中棚・上棚の２段
| 和室押入棚ｾｯﾄ（６尺） | 0 | 1 | ｾｯﾄ |  | 1 | 1 |  | 0 | 0 | 0
| 和室押入棚ｾｯﾄ（９尺） | 0 | 0 | ｾｯﾄ |  | 1 | 0 |  | 0 | 0 | 0
| 0 | 0 | 0 | 0 |  | 1 | 0 |  | 0 | 0 | 0
| 鋼製束 1階床 | 0 | 59 | 本 |  | 1 | 59 |  | 0 | ★２ | 0
| 火打金物 | 0 | 32 | 本 |  | 1 | 32 |  | 0 | ★３ | 0
| 基礎パッキン | 0 | 106 | 枚 |  | 1 | 106 |  | 0 | ★１２ | 間隔１m T字交差部２枚 L字ｺｰﾅｰ部３枚
| 0 | 0 | 0 | 0 |  | 1 | 0 |  | 0 | 0 | 0
| 軽量シャッター | ﾋﾞﾙﾄｲﾝ車庫 | 0 | ヶ所 |  | 1 | 0 |  | 0 | 0 | 0
| 0 | 0 | 0 | 0 |  | 1 | 0 |  | 0 | 0 | 0
| 0 | 0 | 0 | 0 |  | 1 | 0 |  | 0 | 0 | 0
| 犬走り 化粧砂利 | 0 | 4.1 | ｍ3 |  | 1 | 4.1 |  | 0 | 0 | 建物と民地石の間に厚さ１０cmで敷きつめる
| 犬走り 民地石 | 0 | 54.6 | m |  | 1 | 55 |  | 0 | 0 | 建物より0.8m離れた位置での建物周長
| 0 | 0 | 0 | 0 |  | 1 | 0 |  | 0 | 0 | 0
| 0 | 0 | 0 | 0 |  | 1 | 0 |  | 0 | 0 | 0
| 0 | 0 | 0 | 0 |  | 1 | 0 |  | 0 | 0 | 0
| 0 | 0 | 0 | 0 |  | 1 | 0 |  | 0 | 0 | 0
| 小 計 | [6 empty] | ※３ | 0

## １７．粗利益等入力 概算見積表示
各工事への単価入力ならびに下記欄に見積金額に含む経費・その他工事等の項目・金額を入力すると下方に概算見積金額が集計されます。
| 工事邸名 |  |  | 様邸
Ⅰ. | 利益
| 粗利益率 | 20 | ％ | ※ 見積提出金額に対する割合
Ⅱ. | 諸経費
| 名 称 |  | 金 額
設計料
確認申請費用
工事経費
労災 建築工事等保険
| 計 |  | 0
Ⅲ． | その他工事及び標準外付帯工事等
| 名 称 |  | 金 額
給排水公道接続工事
| 計 |  | 0
Ⅳ． | 標準工事
１． | 仮 設 工 事 | １式 | 0 | 工事単価が未入力です
２． | 基礎工事 | １式 | 0 | 工事単価が未入力です
３． | 木 工 事 | １式 | 0 | 工事単価が未入力です
４． | 屋根板金工事 | １式 | 0 | 工事単価が未入力です
５． | 内外装工事 | １式 | 0 | 工事単価が未入力です
６． | 外部建具工事 | １式 | 0 | 工事単価が未入力です
７． | 内部建具工事（木製建具） | １式 | 0 | 工事単価が未入力です
８． | 左官・タイル工事 | １式 | 0 | 工事単価が未入力です
９． | 塗装工事 | １式 | 0 | 工事単価が未入力です
１０． | 住宅設備機器 | １式 | 0 | 工事単価が未入力です
１１． | 電気設備工事 | １式 | 0 | 工事単価が未入力です
１２． | 宅地内給排水給湯設備工事 | １式 | 0 | 工事単価が未入力です
１３． | 換気設備工事 | １式 | 0 | 工事単価が未入力です
１４． | ｾﾝﾄﾗﾙ暖房設備工事 （寒冷地） | １式 | 0 | 工事単価が未入力です
１５． | 給油工事 (寒冷地） | １式 | 0 | 工事単価が未入力です
１６． | 雑工事 | １式 | 0 | 工事単価が未入力です
| 計 |  | 0
| 粗利益 | 20% | 0
| 概算見積金額 | 0
| 消費税 | 0 |  |  | 税率 | 5 | ％
| 消費税込み概算見積金額 | 0

## 参考 布基礎数量積算表
色のセルに図面から読み取った数値を手入力
色のセルの数値は個々の積算に関わらず設定しておく一定の数値
積算数量は概算見積の為に算出した数値です。積算数量の使用にあたっては使用者が責任を持つ事が条件となります。
A | 基礎仕様入力スペース
1 | 全般的仕様
| 名 称 |  |  | 数値 | 単位
| 1階床面積 |  |  |  | ㎡
| 根切方法 布堀の場合１を入力 |  |  | 1 |  | どちらか該当する一方に１を入力
根切方法 総堀の場合１を入力
| 床下防湿コンクリート厚さ |  |  |  | m
| 床下防湿シート押さえ砂敷き厚さ |  |  |  | m
2 | 布基礎仕様
2-1布基礎 １
| １． |  |  |  |  | 基礎名称（記号）記入 | [6 empty] | 布基礎 １ 1mあたり基礎工事数量
| 部 位 |  |  | 数値 | 単位 | [7 empty] | 基礎名 | 0
| 布基礎１全長さ |  |  |  | m | ※ 壁式RC造積算時、壁梁形状の基礎梁を含む長さ | [6 empty] | 部 位 |  | 数量 | 単位
| 上記布基礎１の内外周部分長さ |  |  |  | m | [7 empty] | 型枠 |  | 0 | ㎡
| 基礎高さ |  | A寸法 |  | m | [7 empty] | 鉄筋 |  | 0 | kg
| 基礎根入れ深さ |  | B寸法 |  | m | [7 empty] | 基礎コンクリート |  | 0 | ㎥
| 基礎布幅 |  | C寸法 |  | m | [7 empty] | 捨てコンクリート |  | 0 | ㎥
| 基礎ベース幅 |  | D寸法 |  | m | [7 empty] | 砕石 |  | 0 | ㎥
| 基礎ベース厚さ |  | E寸法 |  | m | [7 empty] | 根切土量 |  | 0 | ㎥
| 基礎捨てｺﾝｸﾘｰﾄ厚さ |  | F寸法 |  | m | [7 empty] | 埋め戻し土量 |  | 0 | ㎥ | 条件：根切方法布堀の場合かつ埋め戻し土砂は発生土
| 基礎砕石地業厚さ |  | G寸法 |  | m | [7 empty] | 残土処分土量 |  | 0 | ㎥
| 根切下部余堀寸法 |  | H寸法 |  | m
| 根切上部余堀寸法 |  | I寸法 |  | m
布基礎 １ 配筋
| 部 位 |  | 鉄筋種 | 単位重量 | 部位別 | 鉄筋長さ | 継手・定着・ロス割増 |  |  |  |  | 基礎断面略図
|  |  |  | （kg/m） | 鉄筋本数※ | （m） | （％） | [5 empty] | 布基礎 １ 1mあたり鉄筋数量集計
| 主筋 上筋 | a | D 16 | 1.56 |  | 1 | 30% | [5 empty] | 0 |  | D16鉄筋 | 0 | kg
|  |  | D 13 | 0.995 |  | 1 | 25% | [5 empty] | 0 |  | D13鉄筋 | 0 | kg
|  |  | D 10 | 0.56 |  | 1 | 20% | [5 empty] | 0 |  | D10鉄筋 | 0 | kg
| 主筋 下筋 | b | D 16 | 1.56 |  | 1 | 30% | [5 empty] | 0
|  |  | D 13 | 0.995 |  | 1 | 25% | [5 empty] | 0
|  |  | D 10 | 0.56 |  | 1 | 20% |  | ※ | 基礎断面に於ける各部位の鉄筋見付本数 |  |  | 0
| 腹筋 | c | D 13 | 0.995 |  | 1 | 25% | [5 empty] | 0
|  |  | D 10 | 0.56 |  | 1 | 20% | [5 empty] | 0
| 竪筋 | d | D 13 | 0.995 |  | 0 | 10% | [5 empty] | 0
|  |  | D 10 | 0.56 |  | 0 | 10% | [5 empty] | 0
| ﾍﾞｰｽ筋 | e | D 13 | 0.995 |  | 0 | 10% | [5 empty] | 0
|  |  | D 10 | 0.56 |  | 0 | 10% | [5 empty] | 0
| ﾍﾞｰｽ筋 | f | D 13 | 0.995 |  | 1 | 10% | [5 empty] | 0
|  |  | D 10 | 0.56 |  | 1 | 10% | [5 empty] | 0
2-2布基礎 ２ ※ 基礎形状が2種類ある場合入力
| ２． |  |  |  |  | 基礎名称（記号）記入 | [6 empty] | 布基礎 ２ 1mあたり基礎工事数量
| 部 位 |  |  | 数値 | 単位 | [7 empty] | 基礎名 | 0
| 布基礎２全長さ |  |  |  | m | ※ 壁式RC造積算時、壁梁形状の基礎梁を含む長さ | [6 empty] | 部 位 |  | 数量 | 単位
| 上記布基礎２の内外周部分長さ |  |  |  | m | [7 empty] | 型枠 |  | 0 | ㎡
| 基礎高さ |  | A寸法 |  | m | [7 empty] | 鉄筋 |  | 0 | kg
| 基礎根入れ深さ |  | B寸法 |  | m | [7 empty] | 基礎コンクリート |  | 0 | ㎥
| 基礎布幅 |  | C寸法 |  | m | [7 empty] | 捨てコンクリート |  | 0 | ㎥
| 基礎ベース幅 |  | D寸法 |  | m | [7 empty] | 砕石 |  | 0 | ㎥
| 基礎ベース厚さ |  | E寸法 |  | m | [7 empty] | 根切土量 |  | 0 | ㎥
| 基礎捨てｺﾝｸﾘｰﾄ厚さ |  | F寸法 |  | m | [7 empty] | 埋め戻し土量 |  | 0 | ㎥ | 条件：根切方法布堀の場合かつ埋め戻し土砂は発生土
| 基礎砕石地業厚さ |  | G寸法 |  | m | [7 empty] | 残土処分土量 |  | 0 | ㎥
| 根切下部余堀寸法 |  | H寸法 |  | m
| 根切上部余堀寸法 |  | I寸法 |  | m
布基礎 ２ 配筋情報
| 部 位 |  | 鉄筋種 | 単位重量 | 部位別 | 鉄筋長さ | 継手・定着・ロス割増
|  |  |  | （kg/m） | 鉄筋本数※ | （m） | （％） | [5 empty] | 布基礎 ２ 1mあたり鉄筋数量集計
| 主筋 上筋 | a | D 16 | 1.56 |  | 1 | 30% | [5 empty] | 0 |  | D16鉄筋 | 0 | kg
|  |  | D 13 | 0.995 |  | 1 | 25% | [5 empty] | 0 |  | D13鉄筋 | 0 | kg
|  |  | D 10 | 0.56 |  | 1 | 20% | [5 empty] | 0 |  | D10鉄筋 | 0 | kg
| 主筋 下筋 | b | D 16 | 1.56 |  | 1 | 30% | [5 empty] | 0
|  |  | D 13 | 0.995 |  | 1 | 25% | [5 empty] | 0
|  |  | D 10 | 0.56 |  | 1 | 20% |  | ※ | 基礎断面に於ける各部位の鉄筋見付本数 |  |  | 0
| 腹筋 | c | D 13 | 0.995 |  | 1 | 25% | [5 empty] | 0
|  |  | D 10 | 0.56 |  | 1 | 20% | [5 empty] | 0
| 竪筋 | d | D 13 | 0.995 |  | 0 | 10% | [5 empty] | 0
|  |  | D 10 | 0.56 |  | 0 | 10% | [5 empty] | 0
| ﾍﾞｰｽ筋 | e | D 13 | 0.995 |  | 0 | 10% | [5 empty] | 0
|  |  | D 10 | 0.56 |  | 0 | 10% | [5 empty] | 0
| ﾍﾞｰｽ筋 | f | D 13 | 0.995 |  | 1 | 10% | [5 empty] | 0
|  |  | D 10 | 0.56 |  | 1 | 10% | [5 empty] | 0
2-3布基礎 ３ ※ 基礎形状が3種類ある場合入力
| ３． |  |  |  |  | 基礎名称（記号）記入 | [6 empty] | 布基礎 ３ 1mあたり基礎工事数量
| 部 位 |  |  | 数値 | 単位 | [7 empty] | 基礎名 | 0
| 布基礎３全長さ |  |  |  | m | ※ 壁式RC造積算時、壁梁形状の基礎梁を含む長さ | [6 empty] | 部 位 |  | 数量 | 単位
| 上記布基礎３の内外周部分長さ |  |  |  | m | [7 empty] | 型枠 |  | 0 | ㎡
| 基礎高さ |  | A寸法 |  | m | [7 empty] | 鉄筋 |  | 0 | kg
| 基礎根入れ深さ |  | B寸法 |  | m | [7 empty] | 基礎コンクリート |  | 0 | ㎥
| 基礎布幅 |  | C寸法 |  | m | [7 empty] | 捨てコンクリート |  | 0 | ㎥
| 基礎ベース幅 |  | D寸法 |  | m | [7 empty] | 砕石 |  | 0 | ㎥
| 基礎ベース厚さ |  | E寸法 |  | m | [7 empty] | 根切土量 |  | 0 | ㎥
| 基礎捨てｺﾝｸﾘｰﾄ厚さ |  | F寸法 |  | m | [7 empty] | 埋め戻し土量 |  | 0 | ㎥ | 条件：根切方法布堀の場合かつ埋め戻し土砂は発生土
| 基礎砕石地業厚さ |  | G寸法 |  | m | [7 empty] | 残土処分土量 |  | 0 | ㎥
| 根切下部余堀寸法 |  | H寸法 |  | m
| 根切上部余堀寸法 |  | I寸法 |  | m
布基礎 ３ 配筋情報
| 部 位 |  | 鉄筋種 | 単位重量 | 部位別 | 鉄筋長さ | 継手・定着・ロス割増
|  |  |  | （kg/m） | 鉄筋本数※ | （m） | （％） | [5 empty] | 布基礎 ３ 1mあたり鉄筋数量集計
| 主筋 上筋 | a | D 16 | 1.56 |  | 1 | 30% | [5 empty] | 0 |  | D16鉄筋 | 0 | kg
|  |  | D 13 | 0.995 |  | 1 | 25% | [5 empty] | 0 |  | D13鉄筋 | 0 | kg
|  |  | D 10 | 0.56 |  | 1 | 20% | [5 empty] | 0 |  | D10鉄筋 | 0 | kg
| 主筋 下筋 | b | D 16 | 1.56 |  | 1 | 30% | [5 empty] | 0
|  |  | D 13 | 0.995 |  | 1 | 25% | [5 empty] | 0
|  |  | D 10 | 0.56 |  | 1 | 20% |  | ※ | 基礎断面に於ける各部位の鉄筋見付本数 |  |  | 0
| 腹筋 | c | D 13 | 0.995 |  | 1 | 25% | [5 empty] | 0
|  |  | D 10 | 0.56 |  | 1 | 20% | [5 empty] | 0
| 竪筋 | d | D 13 | 0.995 |  | 0 | 10% | [5 empty] | 0
|  |  | D 10 | 0.56 |  | 0 | 10% | [5 empty] | 0
| ﾍﾞｰｽ筋 | e | D 13 | 0.995 |  | 0 | 10% | [5 empty] | 0
|  |  | D 10 | 0.56 |  | 0 | 10% | [5 empty] | 0
| ﾍﾞｰｽ筋 | f | D 13 | 0.995 |  | 1 | 10% | [5 empty] | 0
|  |  | D 10 | 0.56 |  | 1 | 10% | [5 empty] | 0
3 | 開口部補強
3-1 基礎換気口（外周回り）
| 部 位 |  |  | 数値 | 単位 | [7 empty] | 基礎換気口 1ヶ所当り工事数量
| 基礎換気口 設置個数 |  |  |  | 箇所 | [7 empty] | 部 位 |  | 数量 | 単位
| 開口部横寸法 |  | J寸法 |  | m | [7 empty] | 型枠 |  | 0 | ㎡
| 開口部竪寸法 |  | K寸法 |  | m | [7 empty] | 鉄筋 |  | 0 | kg
| 基礎換気口配筋 | [11 empty] | 基礎コンクリート |  | 0 | ㎥
| 部 位 |  | 鉄筋種 | 単位重量 | 部位別 | 鉄筋長さ | 加工ロス割増
|  |  |  | （kg/m） | 鉄筋本数 | （m） | （％） | [5 empty] | 基礎換気口 1ヶ所あたり鉄筋数量集計
| 補強横筋 | g | D 16 | 1.56 |  |  | 10% | [5 empty] | 0 |  | D16鉄筋 | 0 | kg
|  |  | D 13 | 0.995 |  |  | 10% | [5 empty] | 0 |  | D13鉄筋 | 0 | kg
|  |  | D 10 | 0.56 |  |  | 10% | [5 empty] | 0 |  | D10鉄筋 | 0 | kg
| 補強斜筋 | h | D 16 | 1.56 |  |  | 10% | [5 empty] | 0
|  |  | D 13 | 0.995 |  |  | 10% | [5 empty] | 0
|  |  | D 10 | 0.56 |  |  | 10% | [5 empty] | 0
| 補強竪筋 | i | D 13 | 0.995 |  |  | 10% | [5 empty] | 0
|  |  | D 10 | 0.56 |  |  | 10% | [5 empty] | 0
3-2 基礎通気口（中通り）
| 部 位 |  |  | 数値 | 単位 | [7 empty] | 基礎通気口 1ヶ所当り工事数量
| 基礎通気口 設置個数 |  |  |  | 箇所 | [7 empty] | 部 位 |  | 数量 | 単位
| 開口部横寸法 |  | J寸法 |  | m | [7 empty] | 型枠 |  | 0 | ㎡
| 開口部竪寸法 |  | K寸法 |  | m | [7 empty] | 鉄筋 |  | 0 | kg
| 基礎通気口配筋 | [11 empty] | 基礎コンクリート |  | 0 | ㎥
| 部 位 |  | 鉄筋種 | 単位重量 | 部位別 | 鉄筋長さ | 加工ロス割増
|  |  |  | （kg/m） | 鉄筋本数 | （m） | （％） |  |  |  |  | 開口部補強略図 | 基礎通気口 1ヶ所あたり鉄筋数量集計
| 補強横筋 | g | D 16 | 1.56 |  |  | 10% | [5 empty] | 0 |  | D16鉄筋 | 0 | kg
|  |  | D 13 | 0.995 |  |  | 10% | [5 empty] | 0 |  | D13鉄筋 | 0 | kg
|  |  | D 10 | 0.56 |  |  | 10% | [5 empty] | 0 |  | D10鉄筋 | 0 | kg
| 補強斜筋 | h | D 16 | 1.56 |  |  | 10% | [5 empty] | 0
|  |  | D 13 | 0.995 |  |  | 10% | [5 empty] | 0
|  |  | D 10 | 0.56 |  |  | 10% | [5 empty] | 0
| 補強竪筋 | i | D 13 | 0.995 |  |  | 10% | [5 empty] | 0
|  |  | D 10 | 0.56 |  |  | 10% | [5 empty] | 0
4 | 土間・ｽﾗﾌﾞｺﾝｸﾘｰﾄ仕様
| 4-1 土間コンクリート | [11 empty] | 土間コンクリート1㎡当り工事数量
| 部 位 |  |  | 数値 | 単位 | [7 empty] | 部 位 |  | 数量 | 単位
| 土間コンクリート面積 |  |  |  | ㎡ | [7 empty] | 鉄筋 |  | 0 | kg
| 土間コンクリート厚さ |  | L寸法 |  | m | [7 empty] | 土間コンクリート |  | 0 | ㎥
| 土間下砕石厚さ |  | M寸法 |  | m | [7 empty] | 砕石 |  | 0 | ㎥
| 仕上天端ﾚﾍﾞﾙ |  | N寸法 | [9 empty] | 根切土量 |  | 0 | ㎥
土間コンクリート配筋
| 部 位 |  | 鉄筋種 | 単位重量 | １㎡当り | 鉄筋長さ | 継手・定着割増
|  |  |  | （kg/m） | 鉄筋本数 | （m） | （％） | [5 empty] | 土間コンクリート1㎡あたり鉄筋数量集計
| 土間配筋 |  | D 13 | 0.995 |  | 1 | 25% | [5 empty] | 0 |  | D13鉄筋 | 0 | kg
|  |  | D 10 | 0.56 |  | 1 | 20% | [5 empty] | 0 |  | D10鉄筋 | 0 | kg
4-2 張出スラブコンクリート
| 部 位 |  |  | 数値 | 単位 | [7 empty] | 張出スラブコンクリート1m当り工事数量
| スラブ版施工延長さ |  |  |  | m | [7 empty] | 部 位 |  | 数量 | 単位
| スラブ張り出し長さ |  | O寸法 |  | ㎡ | [7 empty] | 型枠 |  | 0 | ㎡
| スラブ基部厚さ |  | P寸法 |  | m | [7 empty] | 鉄筋 |  | 0 | kg
| スラブ先端厚さ |  | Q寸法 |  | m | [7 empty] | スラブコンクリート |  | 0 | ㎥
スラブコンクリート配筋 ※ 主筋定着長さ40dで鉄筋長さ自動算出
| 部 位 |  | 鉄筋種 | 単位重量 | ｽﾗﾌﾞ1m当り | 鉄筋長さ | 継手・定着・ロス割増
|  |  |  | （kg/m） | 鉄筋本数 | （m） | （％） | [5 empty] | スラブコンクリート1m当り鉄筋数量集計
| 主筋 | j | D 16 | 1.56 |  | 0.7 | 10% | [5 empty] | 0 |  | D16鉄筋 | 0 | kg
|  |  | D 13 | 0.995 |  | 0.6 | 10% | [5 empty] | 0 |  | D13鉄筋 | 0 | kg
|  |  | D 10 | 0.56 |  | 0.4 | 10% | [5 empty] | 0 |  | D10鉄筋 | 0 | kg
| 配力筋 | k | D 16 | 1.56 |  | 1 | 30% |  |  |  |  | スラブ断面略図 | 0
|  |  | D 13 | 0.995 |  | 1 | 25% | [5 empty] | 0
|  |  | D 10 | 0.56 |  | 1 | 20% | [5 empty] | 0
B | 積算数量 集計表
| a． | 布基礎 １ １m当りの諸数値
|  | 型枠 |  |  | 0 | ㎡
|  | 鉄筋 |  |  | 0 | kg
|  | 基礎コンクリート |  |  | 0 | ㎥
|  | 捨てコンクリート |  |  | 0 | ㎥
|  | 砕石 |  |  | 0 | ㎥
|  | 根切土量 |  |  | 0 | ㎥
|  | 埋め戻し土量 |  |  | 0 | ㎥ | 根切方法 布堀の場合のみ表示
|  | 残土処分土量 |  |  | 0 | ㎥
| b． | 布基礎 ２ １m当りの諸数値
|  | 型枠 |  |  | 0 | ㎡
|  | 鉄筋 |  |  | 0 | kg
|  | 基礎コンクリート |  |  | 0 | ㎥
|  | 捨てコンクリート |  |  | 0 | ㎥
|  | 砕石 |  |  | 0 | ㎥
|  | 根切土量 |  |  | 0 | ㎥
|  | 埋め戻し土量 |  |  | 0 | ㎥ | 根切方法 布堀の場合のみ表示
|  | 残土処分土量 |  |  | 0 | ㎥
| c． | 布基礎 ３ １m当りの諸数値
|  | 型枠 |  |  | 0 | ㎡
|  | 鉄筋 |  |  | 0 | kg
|  | 基礎コンクリート |  |  | 0 | ㎥
|  | 捨てコンクリート |  |  | 0 | ㎥
|  | 砕石 |  |  | 0 | ㎥
|  | 根切土量 |  |  | 0 | ㎥
|  | 埋め戻し土量 |  |  | 0 | ㎥ | 根切方法 布堀の場合のみ表示
|  | 残土処分土量 |  |  | 0 | ㎥
以下より基礎工事全体における諸数値
| １． | 型枠数量 |  |  | 0
㎡
| ２． | 鉄筋数量 |  |  | 0 |  | ２-1． | D16 |  | 0 | kg
[6 empty] | kg | ２-2． | D13 |  | 0 | kg
[7 empty] | ２-3． | D10 |  | 0 | kg
| ３． | 躯体コンクリート数量 |  |  | 0 |  | ３-1． | 布基礎・ｽﾗﾌﾞｺﾝｸﾘｰﾄ |  | 0 | ㎥
[6 empty] | ㎥ | ３-2． | 土間コンクリート |  | 0 | ㎥
| ４． | 捨てコンクリート数量 |  |  | 0
㎥
| ５． | 砕石数量 |  |  | 0 |  | ５-1． | 布基礎下砕石 |  | 0 | ㎥
[6 empty] | ㎥ | ５-2． | 土間下砕石 |  | 0 | ㎥
| ６． | 根切数量 （布堀） |  |  | 0 |  | ６-1． | 布基礎部分根切土量 |  | 0 | ㎥
[6 empty] | ㎥ | ６-2． | 土間下根切土量 |  | 0 | ㎥
| ７． | 埋め戻し土数量 （布堀） |  |  | 0
[6 empty] | ㎥ | ※ 埋め戻しは根切発生土
| ８． | 残土処分数量 （布堀） |  |  | 0
㎥
| ９． | 根切数量 （総堀） |  |  | 0 |  | ９-1． | 総堀土量 |  | 0 | ㎥
[6 empty] | ㎥ | ９-2． | 土間下根切土量 |  | 0 | ㎥
| １０． | 埋め戻し土数量 （総堀） |  |  | 0
[6 empty] | ㎥ | ※ 埋め戻しは客土
| １１． | 残土処分数量 （総堀） |  |  | 0
[6 empty] | ㎥ | ※ 根切土場外搬出
C | 積算数量 編集表
| 名 称 |  |  |  | 数量 | 割増率 | 数量再計 | 単位 | 備 考
| 型枠工事 |  |  |  | 0 |  | 0 | ㎡
0
| 鉄筋工事 |  |  |  | 0 |  | 0 | kg
0
| 基礎コンクリート |  |  |  | 0 | 3% | 0 | ㎥
| 土間コンクリート |  |  |  | 0 | 5% | 0 | ㎥
| 捨てコンクリート |  |  |  | 0 | 5% | 0 | ㎥
0
| 基礎ベース下砕石地業 |  |  |  | 0 | 5% | 0 | ㎥
| 土間コンクリート下砕石敷き |  |  |  | 0 | 5% | 0 | ㎥
0
| 根切工事 |  |  |  | 0 |  | 0 | ㎥ | 布堀
0
| 埋め戻し |  |  |  | 0 |  | 0 | ㎥ | 布堀
0
| 残土処分 |  |  |  | 0 | 10% | 0 | ㎥ | 布堀
0
| 床下防湿コンクリート |  |  |  | 0 | 3% | 0 | ㎥
0
| 床下防湿シート押さえ砂敷き |  |  |  | 0 | 3% | 0 | ㎥
0
0
0
0
0
0
0
0
0
0
0
0
-１-
| 名 称 |  |  |  | 数量 | 単位 | 単価 | 金額 | 備 考
布基礎１mあたりの単価算出
| 布基礎 １ |  | 基礎名 | 0
| 型枠工事 |  |  |  | 0 | ㎡ | 3000 | 0
| 鉄筋工事 |  |  |  | 0 | kg | 155 | 0
| 基礎コンクリート |  |  |  | 0 | ㎥ | 12000 | 0
| 捨てコンクリート |  |  |  | 0 | ㎥ | 8000 | 0
| コンクリート打設手間 |  |  |  | 0 | ㎥ | 2200 | 0
| 砕石地業 |  |  |  | 0 | ㎥ | 5000 | 0
| 根切工事 |  |  |  | 0 | ㎥ | 2000 | 0
| 埋め戻し |  |  |  | 0 | ㎥ | 2500 | 0
| 残土処分 |  |  |  | 0 | ㎥ | 2500 | 0
| 計 | [6 empty] | 0
| 布基礎 ２ |  | 基礎名 | 0
| 型枠工事 |  |  |  | 0 | ㎡ | 3000 | 0
| 鉄筋工事 |  |  |  | 0 | kg | 155 | 0
| 基礎コンクリート |  |  |  | 0 | ㎥ | 12000 | 0
| 捨てコンクリート |  |  |  | 0 | ㎥ | 8000 | 0
| コンクリート打設手間 |  |  |  | 0 | ㎥ | 2200 | 0
| 砕石地業 |  |  |  | 0 | ㎥ | 5000 | 0
| 根切工事 |  |  |  | 0 | ㎥ | 2000 | 0
| 埋め戻し |  |  |  | 0 | ㎥ | 2500 | 0
| 残土処分 |  |  |  | 0 | ㎥ | 2500 | 0
| 計 | [6 empty] | 0
-２-
| 名 称 |  |  |  | 数量 | 単位 | 単価 | 金額 | 備 考
布基礎１mあたりの単価算出
| 布基礎 ３ |  | 基礎名 | 0
| 型枠工事 |  |  |  | 0 | ㎡ | 3000 | 0
| 鉄筋工事 |  |  |  | 0 | kg | 155 | 0
| 基礎コンクリート |  |  |  | 0 | ㎥ | 12000 | 0
| 捨てコンクリート |  |  |  | 0 | ㎥ | 8000 | 0
| コンクリート打設手間 |  |  |  | 0 | ㎥ | 2200 | 0
| 砕石地業 |  |  |  | 0 | ㎥ | 5000 | 0
| 根切工事 |  |  |  | 0 | ㎥ | 2000 | 0
| 埋め戻し |  |  |  | 0 | ㎥ | 2500 | 0
| 残土処分 |  |  |  | 0 | ㎥ | 2500 | 0
| 計 | [6 empty] | 0
-３-
布幅 C
ベース幅 D
腹筋c
主筋 上筋a
竪筋d
主筋 下筋b
ベース筋e
ベース筋f
基礎高さ A
基礎根入れ深さ B
ベース厚さ E
捨てｺﾝｸﾘｰﾄ厚さ F
砕石地業厚さ G
下部余堀寸法 H
上部余堀寸法 I
補強横筋 g
補強斜筋 h
補強竪筋 i
開口部横寸法 J
開口部竪寸法 K
参照
参照
100
G.L
G.L
土間コン厚さ L
土間下砕石厚さ M
天端仕上ﾚﾍﾞﾙ N
参照
参照
先端厚さ Q
基部厚さ P
張り出し長さ O
主筋 j
配力筋 k

## 参考 ベタ基礎数量積算表
色のセルに図面から読み取った数値を手入力
色のセルの数値は個々の積算に関わらず設定しておく一定の数値
積算数量は概算見積の為に算出した数値です。積算数量の使用にあたっては使用者が責任を持つ事が条件となります。
A | 基礎仕様入力スペース
1 | 共通情報
| 名 称 |  |  | 数値 | 単位
| 1階床面積 |  |  |  | ㎡
2 | 耐圧盤仕様
| 部 位 |  |  | 数値 | 単位
| 耐圧盤面積 |  |  |  | ㎡ | [8 empty] | 部 位 | 数量 | 単位
| 耐圧盤厚さ |  | A寸法 |  | m | [8 empty] | 鉄筋 | 0 | kg
| 耐圧盤天端ﾚﾍﾞﾙ |  | B寸法 |  | m | [8 empty] | 耐圧盤コンクリート | 0 | ㎥
| 耐圧盤外周ﾊﾝﾁ長さ |  | C寸法 |  | m | [8 empty] | 捨てコンクリート | 0 | ㎥
| 耐圧盤外周ﾊﾝﾁ深さ |  | D寸法 |  | m | [8 empty] | 砕石 | 0 | ㎥
| 捨てｺﾝｸﾘｰﾄ厚さ |  | E寸法 |  | m | [8 empty] | 根切土量 | 0 | ㎥
| 砕石地業厚さ |  | F寸法 |  | m | [8 empty] | 埋め戻し土量 | 0 | ㎥
| 下部余堀寸法 |  | J寸法 |  | m
| 上部余堀寸法 |  | K寸法 |  | m
| 耐圧盤配筋 | ※1 主筋、配力筋jは耐圧盤タテ・ヨコ 1mの範囲に配筋されている鉄筋本数を入力
※2 ハンチ筋はハンチの長さ 1m当りに配筋されている鉄筋本数を入力
| 部 位 |  | 鉄筋種 | 単位重量 | １㎡･部位別 | 鉄筋長さ | 継手・定着・ロス割増
|  |  |  | （kg/m） | 鉄筋本数 | （m） | （％） | [7 empty] | 主筋・配力筋
| 上筋 主筋 | a | D 16 | 1.56 |  | 1 | 30% | [6 empty] | 0 | D16鉄筋 | 0 | kg | 耐圧盤使用全D16鉄筋 | 0 | kg
|  |  | D 13 | 0.995 |  | 1 | 25% | [6 empty] | 0 | D13鉄筋 | 0 | kg | 耐圧盤使用全D13鉄筋 | 0 | kg
|  |  | D 10 | 0.56 |  | 1 | 20% | [6 empty] | 0 | D10鉄筋 | 0 | kg | 耐圧盤使用全D10鉄筋 | 0 | kg
| 上筋 配力筋 | b | D 16 | 1.56 |  | 1 | 30% | [6 empty] | 0 | ハンチ筋
|  |  | D 13 | 0.995 |  | 1 | 25% | [6 empty] | 0 | D16鉄筋 | 0 | kg
|  |  | D 10 | 0.56 |  | 1 | 20% | [6 empty] | 0 | D13鉄筋 | 0 | kg
| 下筋 主筋 | c | D 16 | 1.56 |  | 1 | 30% | [6 empty] | 0 | D10鉄筋 | 0 | kg
|  |  | D 13 | 0.995 |  | 1 | 25% | [6 empty] | 0
|  |  | D 10 | 0.56 |  | 1 | 20% | [5 empty] | ベタ基礎断面図 | 0
| 下筋 配力筋 | d | D 16 | 1.56 |  | 1 | 30% | [6 empty] | 0
|  |  | D 13 | 0.995 |  | 1 | 25% | [6 empty] | 0
|  |  | D 10 | 0.56 |  | 1 | 20% | [6 empty] | 0
| ﾊﾝﾁ補強筋 | e | D 16 | 1.56 |  |  | 10% | [6 empty] | 0
|  |  | D 13 | 0.995 |  |  | 10% | [6 empty] | 0
|  |  | D 10 | 0.56 |  |  | 10% | [6 empty] | 0
3 | 立上り基礎仕様
3-1 外周立上り基礎部分 １
| 部 位 |  |  | 数値 | 単位
| 外周立上り基礎部分 １ 長さ |  |  |  | m | ※ 壁式RC造積算時、壁梁形状の基礎梁を含む長さ
| 基礎高さ |  | G寸法 |  | m | [8 empty] | 外周立上り基礎部分 １ 全基礎工事数量
| 基礎根入れ深さ |  | H寸法 |  | m | [8 empty] | 部 位 | 数量 | 単位
| 基礎布幅 |  | I寸法 |  | m | [8 empty] | 型枠 | 0 | ㎡
| 外周立上り基礎部分 １ 配筋 | [12 empty] | 鉄筋 | 0 | kg
| 部 位 |  | 鉄筋種 | 単位重量 | 部位別 | 鉄筋長さ | 継手・定着・ロス割増 | [6 empty] | 基礎コンクリート | 0 | ㎥ | ※ コンクリートは耐圧盤天端～布基礎天端までの量
|  |  |  | （kg/m） | 鉄筋本数※ | （m） | （％）
| 主筋 上筋 | f | D 16 | 1.56 |  | 1 | 30% | [6 empty] | 0 | D16鉄筋 | 0 | kg | 外周立上り基礎部分1使用全D16鉄筋 | 0 | kg
|  |  | D 13 | 0.995 |  | 1 | 25% | [6 empty] | 0 | D13鉄筋 | 0 | kg | 外周立上り基礎部分1使用全D13鉄筋 | 0 | kg
|  |  | D 10 | 0.56 |  | 1 | 20% | [6 empty] | 0 | D10鉄筋 | 0 | kg | 外周立上り基礎部分1使用全D10鉄筋 | 0 | kg
| 主筋 下筋 | g | D 16 | 1.56 |  | 1 | 30% | [6 empty] | 0
|  |  | D 13 | 0.995 |  | 1 | 25% |  | ※ | 基礎断面に於ける各部位の鉄筋見付本数 |  |  |  | 0
|  |  | D 10 | 0.56 |  | 1 | 20% | [6 empty] | 0
| 腹筋 | h | D 13 | 0.995 |  | 1 | 25% | [6 empty] | 0
|  |  | D 10 | 0.56 |  | 1 | 20% | [6 empty] | 0
| 竪筋 | i | D 13 | 0.995 |  | 0 | 10% | [6 empty] | 0
|  |  | D 10 | 0.56 |  | 0 | 10% | [6 empty] | 0
3-2 外周立上り基礎部分 ２ ※ 基礎形状が2種類ある場合入力
| 部 位 |  |  | 数値 | 単位
| 外周立上り基礎部分 ２ 長さ |  |  |  | m | ※ 壁式RC造積算時、壁梁形状の基礎梁を含む長さ
| 基礎高さ |  | G寸法 |  | m | [8 empty] | 外周立上り基礎部分 ２ 全基礎工事数量
| 基礎根入れ深さ |  | H寸法 | 0 | m | [8 empty] | 部 位 | 数量 | 単位
| 基礎布幅 |  | I寸法 | 0 | m | [8 empty] | 型枠 | 0 | ㎡
| 外周布基礎 ２ 配筋 | [12 empty] | 鉄筋 | 0 | kg
| 部 位 |  | 鉄筋種 | 単位重量 | 部位別 | 鉄筋長さ | 継手・定着・ロス割増 | [6 empty] | 基礎コンクリート | 0 | ㎥ | ※ コンクリートは耐圧盤天端～布基礎天端までの量
|  |  |  | （kg/m） | 鉄筋本数※ | （m） | （％）
| 主筋 上筋 | f | D 16 | 1.56 |  | 1 | 30% | [6 empty] | 0 | D16鉄筋 | 0 | kg | 外周布基礎2使用全D16鉄筋 | 0 | kg
|  |  | D 13 | 0.995 |  | 1 | 25% | [6 empty] | 0 | D13鉄筋 | 0 | kg | 外周布基礎2使用全D13鉄筋 | 0 | kg
|  |  | D 10 | 0.56 |  | 1 | 20% | [6 empty] | 0 | D10鉄筋 | 0 | kg | 外周布基礎2使用全D10鉄筋 | 0 | kg
| 主筋 下筋 | g | D 16 | 1.56 |  | 1 | 30% | [6 empty] | 0
|  |  | D 13 | 0.995 |  | 1 | 25% |  | ※ | 基礎断面に於ける各部位の鉄筋見付本数 |  |  |  | 0
|  |  | D 10 | 0.56 |  | 1 | 20% | [6 empty] | 0
| 腹筋 | h | D 13 | 0.995 |  | 1 | 25% | [6 empty] | 0
|  |  | D 10 | 0.56 |  | 1 | 20% | [6 empty] | 0
| 竪筋 | i | D 13 | 0.995 |  | 0 | 10% | [6 empty] | 0
|  |  | D 10 | 0.56 |  | 0 | 10% | [6 empty] | 0
3-3 中通り立上り基礎部分 １
| 部 位 |  |  | 数値 | 単位
| 中通り 立上り基礎部分１ 長さ |  |  |  | m | ※ 壁式RC造積算時、壁梁形状の基礎梁を含む長さ | [7 empty] | 中通り立上り基礎部分１ 全基礎工事数量
| 基礎布幅 |  | L寸法 |  | m | [8 empty] | 部 位 | 数量 | 単位
| 耐圧盤天端～基礎天端 |  | M寸法 |  | m | [8 empty] | 型枠 | 0 | ㎡
| 中通り布基礎 １ 配筋 | [12 empty] | 鉄筋 | 0 | kg
| 部 位 |  | 鉄筋種 | 単位重量 | 部位別 | 鉄筋長さ | 継手・定着割増 | [6 empty] | 基礎コンクリート | 0 | ㎥ | ※ コンクリートは耐圧盤天端～布基礎天端までの量
|  |  |  | （kg/m） | 鉄筋本数※ | （m） | （％）
| 主筋 上筋 | j | D 16 | 1.56 |  | 1 | 30% | [6 empty] | 0 | D16鉄筋 | 0 | kg | 中通り立上り基礎部分２使用全D16鉄筋 | 0 | kg
|  |  | D 13 | 0.995 |  | 1 | 25% | [6 empty] | 0 | D13鉄筋 | 0 | kg | 中通り立上り基礎部分２使用全D13鉄筋 | 0 | kg
|  |  | D 10 | 0.56 |  | 1 | 20% | [6 empty] | 0 | D10鉄筋 | 0 | kg | 中通り立上り基礎部分２使用全D10鉄筋 | 0 | kg
| 主筋 下筋 | k | D 16 | 1.56 |  | 1 | 30% | [6 empty] | 0
|  |  | D 13 | 0.995 |  | 1 | 25% |  | ※ | 基礎断面に於ける各部位の鉄筋見付本数 |  |  |  | 0
|  |  | D 10 | 0.56 |  | 1 | 20% | [6 empty] | 0
| 腹筋 | l | D 13 | 0.995 |  | 1 | 25% | [6 empty] | 0
|  |  | D 10 | 0.56 |  | 1 | 20% | [6 empty] | 0
| 竪筋 | m | D 13 | 0.995 |  | 0 | 10% | [6 empty] | 0
|  |  | D 10 | 0.56 |  | 0 | 10% | [6 empty] | 0
3-4 中通り立上り基礎部分 ２ ※ 基礎形状が2種類ある場合入力
| 部 位 |  |  | 数値 | 単位
| 中通り 立上り基礎部分２ 長 さ |  |  |  | m | ※ 壁式RC造積算時、壁梁形状の基礎梁を含む長さ | [7 empty] | 中通り立上り基礎部分２ 全基礎工事数量
| 基礎布幅 |  | L寸法 |  | m | [8 empty] | 部 位 | 数量 | 単位
| 耐圧盤天端～基礎天端 |  | M寸法 |  | m | [8 empty] | 型枠 | 0 | ㎡
| 中通り布基礎 ２ 配筋 | [12 empty] | 鉄筋 | 0 | kg
| 部 位 |  | 鉄筋種 | 単位重量 | 部位別 | 鉄筋長さ | 継手・定着割増 | [6 empty] | 基礎コンクリート | 0 | ㎥ | ※ コンクリートは耐圧盤天端～布基礎天端までの量
|  |  |  | （kg/m） | 鉄筋本数※ | （m） | （％）
| 主筋 上筋 | j | D 16 | 1.56 |  | 1 | 30% | [6 empty] | 0 | D16鉄筋 | 0 | kg | 中通り立上り基礎部分２使用全D16鉄筋 | 0 | kg
|  |  | D 13 | 0.995 |  | 1 | 25% | [6 empty] | 0 | D13鉄筋 | 0 | kg | 中通り立上り基礎部分２使用全D13鉄筋 | 0 | kg
|  |  | D 10 | 0.56 |  | 1 | 20% | [6 empty] | 0 | D10鉄筋 | 0 | kg | 中通り立上り基礎部分２使用全D10鉄筋 | 0 | kg
| 主筋 下筋 | k | D 16 | 1.56 |  | 1 | 30% | [6 empty] | 0
|  |  | D 13 | 0.995 |  | 1 | 25% |  | ※ | 基礎断面に於ける各部位の鉄筋見付本数 |  |  |  | 0
|  |  | D 10 | 0.56 |  | 1 | 20% | [6 empty] | 0
| 腹筋 | l | D 13 | 0.995 |  | 1 | 25% | [6 empty] | 0
|  |  | D 10 | 0.56 |  | 1 | 20% | [6 empty] | 0
| 竪筋 | m | D 13 | 0.995 |  | 0 | 10% | [6 empty] | 0
|  |  | D 10 | 0.56 |  | 0 | 10% | [6 empty] | 0
4 | 開口部補強
4-1 基礎換気口（外周回り）
| 部 位 |  |  | 数値 | 単位 | [8 empty] | 基礎換気口 1ヶ所当り基礎工事数量
| 基礎換気口 設置個数 |  |  |  | 箇所 | [8 empty] | 部 位 | 数量 | 単位
| 開口部横寸法 |  | N寸法 |  | m | [8 empty] | 型枠 | 0 | ㎡
| 開口部竪寸法 |  | O寸法 |  | m | [8 empty] | 鉄筋 | 0 | kg
| 基礎換気口配筋 | [12 empty] | 基礎コンクリート | 0 | ㎥
| 部 位 |  | 鉄筋種 | 単位重量 | 部位別 | 鉄筋長さ | 加工ロス割増
|  |  |  | （kg/m） | 鉄筋本数 | （m） | （％）
| 補強横筋 | n | D 16 | 1.56 |  |  | 10% | [6 empty] | 0 | D16鉄筋 | 0 | kg
|  |  | D 13 | 0.995 |  |  | 10% | [6 empty] | 0 | D13鉄筋 | 0 | kg
|  |  | D 10 | 0.56 |  |  | 10% | [6 empty] | 0 | D10鉄筋 | 0 | kg
| 補強斜筋 | o | D 16 | 1.56 |  |  | 10% | [6 empty] | 0
|  |  | D 13 | 0.995 |  |  | 10% | [6 empty] | 0
|  |  | D 10 | 0.56 |  |  | 10% | [6 empty] | 0
| 補強竪筋 | p | D 13 | 0.995 |  |  | 10% | [6 empty] | 0
|  |  | D 10 | 0.56 |  |  | 10% | [6 empty] | 0
4-2 基礎通気口（中通り）
| 部 位 |  |  | 数値 | 単位 | [8 empty] | 基礎通気口 1ヶ所当り基礎工事数量
| 基礎通気口 設置個数 |  |  |  | 箇所 | [8 empty] | 部 位 | 数量 | 単位
| 開口部横寸法 |  | N寸法 |  | m | [8 empty] | 型枠 | 0 | ㎡
| 開口部竪寸法 |  | O寸法 |  | m | [8 empty] | 鉄筋 | 0 | kg
| 基礎ツウ気口配筋 | [12 empty] | 基礎コンクリート | 0 | ㎥
| 部 位 |  | 鉄筋種 | 単位重量 | 部位別 | 鉄筋長さ | 加工ロス割増
|  |  |  | （kg/m） | 鉄筋本数 | （m） | （％） |  |  |  |  | 開口部補強略図
| 補強横筋 | n | D 16 | 1.56 |  |  | 10% | [6 empty] | 0 | D16鉄筋 | 0 | kg
|  |  | D 13 | 0.995 |  |  | 10% | [6 empty] | 0 | D13鉄筋 | 0 | kg
|  |  | D 10 | 0.56 |  |  | 10% | [6 empty] | 0 | D10鉄筋 | 0 | kg
| 補強斜筋 | o | D 16 | 1.56 |  |  | 10% | [6 empty] | 0
|  |  | D 13 | 0.995 |  |  | 10% | [6 empty] | 0
|  |  | D 10 | 0.56 |  |  | 10% | [6 empty] | 0
| 補強竪筋 | p | D 13 | 0.995 |  |  | 10% | [6 empty] | 0
|  |  | D 10 | 0.56 |  |  | 10% | [6 empty] | 0
5 | 土間・ｽﾗﾌﾞｺﾝｸﾘｰﾄ
5-1 土間コンクリート
| 部 位 |  |  | 数値 | 単位 | [8 empty] | 土間コンクリート1㎡当り基礎工事数量
| 土間コンクリート面積 |  |  |  | ㎡ | [8 empty] | 部 位 | 数量 | 単位
| 土間コンクリート厚さ |  | P寸法 |  | m | [8 empty] | 鉄筋 | 0 | kg
| 土間下砕石厚さ |  | Q寸法 |  | m | [8 empty] | 土間コンクリート | 0 | ㎥
| 仕上天端ﾚﾍﾞﾙ |  | R寸法 | [10 empty] | 砕石 | 0 | ㎥
| 土間コンクリート配筋 | [12 empty] | 根切土量 | 0 | ㎥
| 部 位 |  | 鉄筋種 | 単位重量 | １㎡当り | 鉄筋長さ | 継手・定着割増
|  |  |  | （kg/m） | 鉄筋本数 | （m） | （％）
| 土間配筋 |  | D 13 | 0.995 |  | 1 | 25% | [6 empty] | 0 | D13鉄筋 | 0 | kg
|  |  | D 10 | 0.56 |  | 1 | 20% | [6 empty] | 0 | D10鉄筋 | 0 | kg
5-2 張出スラブコンクリート
| 部 位 |  |  | 数値 | 単位 | [8 empty] | 張出スラブコンクリート1m当り基礎工事数量
| スラブ版施工延長さ |  |  |  | m | [8 empty] | 部 位 | 数量 | 単位
| スラブ張り出し長さ |  | S寸法 |  | ㎡ | [8 empty] | 型枠 | 0 | ㎡
| スラブ基部厚さ |  | T寸法 |  | m | [8 empty] | 鉄筋 | 0 | kg
| スラブ先端厚さ |  | U寸法 |  | m | [8 empty] | スラブコンクリート | 0 | ㎥
スラブコンクリート配筋 ※ 主筋定着長さ45dで鉄筋長さ自動算出
| 部 位 |  | 鉄筋種 | 単位重量 | ｽﾗﾌﾞ1m当り | 鉄筋長さ | 継手・定着・ロス割増
|  |  |  | （kg/m） | 鉄筋本数 | （m） | （％）
| 主筋 | q | D 16 | 1.56 |  | 0.8 | 10% | [6 empty] | 0 | D16鉄筋 | 0 | kg
|  |  | D 13 | 0.995 |  | 0.6 | 10% | [6 empty] | 0 | D13鉄筋 | 0 | kg
|  |  | D 10 | 0.56 |  | 0.5 | 10% |  |  |  |  | スラブ断面略図 |  | 0 | D10鉄筋 | 0 | kg
| 配力筋 | r | D 16 | 1.56 |  | 1 | 30% | [6 empty] | 0
|  |  | D 13 | 0.995 |  | 1 | 25% | [6 empty] | 0
|  |  | D 10 | 0.56 |  | 1 | 20% | [6 empty] | 0
B | 積算数量 集計表
| １． | 型枠数量 |  |  | 0
㎡
| ２． | 鉄筋数量 |  |  | 0 |  | ２-1． | D16 |  | 0 | kg
[6 empty] | kg | ２-2． | D13 |  | 0 | kg
[7 empty] | ２-3． | D10 |  | 0 | kg
| ３． | 躯体コンクリート数量 |  |  | 0 |  | ３-1． | 耐圧盤・布基礎・ｽﾗﾌﾞ |  | 0 | ㎥
[6 empty] | ㎥ | ３-2． | 土間コンクリート |  | 0 | ㎥
| ４． | 捨てコンクリート数量 |  |  | 0
㎥
| ５． | 砕石数量 |  |  | 0 |  | ５-1． | 耐圧盤下砕石 |  | 0 | ㎥
[6 empty] | ㎥ | ５-2． | 土間下砕石 |  | 0 | ㎥
| ６． | 根切数量 |  |  | 0 |  | ６-1． | 耐圧盤部分根切土量 |  | 0 | ㎥
[6 empty] | ㎥ | ６-2． | 土間下根切土量 |  | 0 | ㎥
| ７． | 埋め戻し土数量 |  |  | 0
㎥
| ８． | 残土処分数量 |  |  | 0
[6 empty] | ㎥ | ※ 埋め戻しに根切発生土を使用した場合
C | 積算数量 編集表
| 名 称 |  |  |  | 数量 | 割増率 | 数量再計 | 単位 | 備 考
| 型枠工事 |  |  |  | 0 |  | 0 | ㎡
0
| 鉄筋工事 |  |  |  | 0 |  | 0 | kg
0
| 基礎コンクリート |  |  |  | 0 | 3% | 0 | ㎥
| 土間コンクリート |  |  |  | 0 | 5% | 0 | ㎥
| 捨てコンクリート |  |  |  | 0 | 5% | 0 | ㎥
0
| 耐圧盤下砕石地業 |  |  |  | 0 | 5% | 0 | ㎥
| 土間コンクリート下砕石敷き |  |  |  | 0 | 5% | 0 | ㎥
0
| 根切工事 |  |  |  | 0 |  | 0 | ㎥
0
| 埋め戻し |  |  |  | 0 |  | 0 | ㎥
0
| 残土処分 |  |  |  | 0 | 10% | 0 | ㎥
0
0
0
0
0
0
0
0
0
0
0
0
0
0
0
0
基礎高さ G
耐圧盤天端ﾚﾍﾞﾙ B
基礎根入れ深さH
ハンチ長さ C
ハンチ深さ D
G.L
外周基礎布幅 I
主筋 上筋 f
腹筋 h
竪筋 i
主筋 下筋 g
耐圧盤下筋 主筋 c・配力筋 d
中通り基礎布幅 L
捨てｺﾝｸﾘｰﾄ厚さ E
砕石地業厚さ F
耐圧盤厚さ A
主筋 上筋 j
腹筋 l
竪筋 m
主筋 下筋 k
耐圧盤上筋 主筋 a・配力筋 b
ハンチ筋補強 e
下部余堀寸法 J
上部余堀寸法K
耐圧盤天端～基礎天端 M
参照
参照
参照
補強横筋 n
補強斜筋 o
補強竪筋 p
開口部横寸法 N
開口部竪寸法 O
G.L
土間コン厚さ P
土間下砕石厚さ Q
天端仕上ﾚﾍﾞﾙ R
先端厚さ U
基部厚さ T
張り出し長さ S
主筋q
配力筋 r
参照

## 参考 木材体積算定表
使用法
1.見積対象となる木材の断面寸法を入力してください。
2.寸法単位はメートルです。
3.必要に応じ割増率を入力してください。積算数量に加算されます。 ５％上乗せする場合、５を入力します。 【３．木工事で入力した割増率は連動しません】
下方に木材合計体積が立方メートル、石で表示されます
名 称 |  | 積算数量 |  | 割増率 ％ |  | 数量 | 横寸法 |  |  | 縦寸法 |  |  | 長さ |  | 体積№１ | 体積№２ | 備 考
[15 empty] | ㎥ | 石
構造用木材
1階床大引き（床梁） | 架設長さ 6尺 | 5 | 本 |  | 1 | 5 |  | ｍ | × |  | ｍ | × | 4 | ｍ | 0 | 0 | 材長 4m
1階床大引き（床梁） | 架設長さ 9尺 | 0 | 本 |  | 1 | 0 |  | ｍ | × |  | ｍ | × | 3 | ｍ | 0 | 0 | 材長 3m
1階床大引き（床梁） | 架設長さ 12尺 | 13 | 本 |  | 1 | 13 |  | ｍ | × |  | ｍ | × | 4 | ｍ | 0 | 0 | 材長 4m
床束 | 0 | 6 | 本 |  | 1 | 6 |  | ｍ | × |  | ｍ | × | 4 | ｍ | 0 | 0 | ★２ 材長 4m
根がらみ貫 | 0 | 30 | 本 |  | 1 | 30 |  | ｍ | × |  | ｍ | × | 3.64 | ｍ | 0 | 0 | 材長 12尺
1階床根太 | 0 | 73 | 本 |  | 1 | 73 |  | ｍ | × |  | ｍ | × | 3.64 | ｍ | 0 | 0 | 材長 12尺
1階床根太掛 | 0 | 9 | 本 |  | 1 | 9 |  | ｍ | × |  | ｍ | × | 3.64 | ｍ | 0 | 0 | 材長 12尺
2階床根太 | 0 | 44 | 本 |  | 1 | 44 |  | ｍ | × |  | ｍ | × | 3.64 | ｍ | 0 | 0 | 材長 12尺
胴差・敷桁・間仕切桁 | 0 | 35 | 本 |  | 1 | 35 |  | ｍ | × |  | ｍ | × | 4 | ｍ | 0 | 0 | 材長 4m
補強桁 | 開口幅 6尺 | 4 | 本 |  | 1 | 4 |  | ｍ | × |  | ｍ | × | 4 | ｍ | 0 | 0 | 材長 4m 1.2階共
補強桁 | 開口幅 9尺 | 2 | 本 |  | 1 | 2 |  | ｍ | × |  | ｍ | × | 3 | ｍ | 0 | 0 | 材長 3m 1.2階共
補強桁 | 開口幅 12尺 | 0 | 本 |  | 1 | 0 |  | ｍ | × |  | ｍ | × | 4 | ｍ | 0 | 0 | 材長 4m 1.2階共
２階床梁 | 架設長さ 6尺 | 2 | 本 |  | 1 | 2 |  | ｍ | × |  | ｍ | × | 4 | ｍ | 0 | 0 | 材長 4m
２階床梁 | 架設長さ 9尺 | 0 | 本 |  | 1 | 0 |  | ｍ | × |  | ｍ | × | 3 | ｍ | 0 | 0 | 材長 3m
２階床梁 | 架設長さ 12尺 | 6 | 本 |  | 1 | 6 |  | ｍ | × |  | ｍ | × | 4 | ｍ | 0 | 0 | 材長 4m
屋根梁 | 架設長さ 6尺 | 1 | 本 |  | 1 | 1 |  | ｍ | × |  | ｍ | × | 4 | ｍ | 0 | 0 | 材長 4m 1.2階共
屋根梁 | 架設長さ 9尺 | 2 | 本 |  | 1 | 2 |  | ｍ | × |  | ｍ | × | 3 | ｍ | 0 | 0 | 材長 3m 1.2階共
屋根梁 | 架設長さ 12尺 | 6 | 本 |  | 1 | 6 |  | ｍ | × |  | ｍ | × | 4 | ｍ | 0 | 0 | 材長 4m 1.2階共
火打梁 | 0 | 8 | 本 |  | 1 | 8 |  | ｍ | × |  | ｍ | × | 4 | ｍ | 0 | 0 | ★３ 材長 4m
屋根束 | 0 | 21 | 本 |  | 1 | 21 |  | ｍ | × |  | ｍ | × | 4 | ｍ | 0 | 0 | 材長 4m
二重梁 | 0 | 0 | 本 |  | 1 | 0 |  | ｍ | × |  | ｍ | × | 4 | ｍ | 0 | 0 | 材長 4m
母屋 | 0 | 26 | 本 |  | 1 | 26 |  | ｍ | × |  | ｍ | × | 4 | ｍ | 0 | 0 | 材長 4m
垂木 | 0 | 95 | 本 |  | 1 | 95 |  | ｍ | × |  | ｍ | × | 3.64 | ｍ | 0 | 0 | 材長 12尺
上破風・上鼻隠材 | 0 | 19 | 本 |  | 1 | 19 |  | ｍ | × |  | ｍ | × | 3.64 | ｍ | 0 | 0 | 材長 12尺 二段破風
下破風・下鼻隠材 | 0 | 19 | 本 |  | 1 | 19 |  | ｍ | × |  | ｍ | × | 3.64 | ｍ | 0 | 0 | 材長 12尺 二段破風
淀材 | 0 | 19 | 本 |  | 1 | 19 |  | ｍ | × |  | ｍ | × | 3.64 | ｍ | 0 | 0 | 材長 12尺
通柱 | 0 | 5 | 本 |  | 1 | 5 |  | ｍ | × |  | ｍ | × | 6 | ｍ | 0 | 0 | 材長 6m
管柱 | 0 | 47 | 本 |  | 1 | 47 |  | ｍ | × |  | ｍ | × | 3 | ｍ | 0 | 0 | 材長 3m 1.2階共
和室管柱 | 0 | 11 | 本 |  | 1 | 11 |  | ｍ | × |  | ｍ | × | 3 | ｍ | 0 | 0 | 材長 3m 1.2階共
間柱（外壁） | 0 | 90 | 本 |  | 1 | 90 |  | ｍ | × |  | ｍ | × | 3 | ｍ | 0 | 0 | 材長 3m 1.2階共
間柱（間仕切壁） | 0 | 50 | 本 |  | 1 | 50 |  | ｍ | × |  | ｍ | × | 3 | ｍ | 0 | 0 | 材長 3m 1.2階共
和室間柱（外壁） | 0 | 8 | 本 |  | 1 | 8 |  | ｍ | × |  | ｍ | × | 3 | ｍ | 0 | 0 | 材長 3m 1.2階共
和室間柱（間仕切壁） | 0 | 7 | 本 |  | 1 | 7 |  | ｍ | × |  | ｍ | × | 3 | ｍ | 0 | 0 | 材長 3m 1.2階共
１階筋かい | 0 | 22 | 本 |  | 1 | 22 |  | ｍ | × |  | ｍ | × | 3.64 | ｍ | 0 | 0 | 材長 12尺
２階筋かい | 0 | 10 | 本 |  | 1 | 10 |  | ｍ | × |  | ｍ | × | 3.64 | ｍ | 0 | 0 | 材長 12尺
貫 | 大壁 | 150 | 本 |  | 1 | 150 |  | ｍ | × |  | ｍ | × | 3.64 | ｍ | 0 | 0 | 材長 12尺 1.2階共
胴縁 | 大壁 | 170 | 本 |  | 1 | 170 |  | ｍ | × |  | ｍ | × | 3.64 | ｍ | 0 | 0 | 材長 12尺 1.2階共
吊束 | 0 | 0 | 本 |  | 1 | 0 |  | ｍ | × |  | ｍ | × | 3.64 | ｍ | 0 | 0 | 材長 12尺 1.2階共
まぐさ・窓台 | 0 | 22 | 本 |  | 1 | 22 |  | ｍ | × |  | ｍ | × | 3.64 | ｍ | 0 | 0 | 材長 12尺 1.2階共
洋室天井下地材 | @300格子組 | 185 | 本 |  | 1 | 185 |  | ｍ | × |  | ｍ | × | 3.64 | ｍ | 0 | 0 | 材長 12尺
和室野縁受材 | 0 | 4 | 本 |  | 1 | 4 |  | ｍ | × |  | ｍ | × | 3.64 | ｍ | 0 | 0 | 材長 12尺
和室野縁材 | 0 | 7 | 本 |  | 1 | 7 |  | ｍ | × |  | ｍ | × | 3.64 | ｍ | 0 | 0 | 材長 12尺
軒天井野縁材 | 0 | 56 | 本 |  | 1 | 56 |  | ｍ | × |  | ｍ | × | 3.64 | ｍ | 0 | 0 | 材長 12尺
縦胴縁（一般部） | 外壁通気工法下地材 | 44 | 本 |  | 1 | 44 |  | ｍ | × |  | ｍ | × | 3.64 | ｍ | 0 | 0 | ★４ 材長 12尺
縦胴縁（ｼﾞｮｲﾝﾄ部） | 外壁通気工法下地材 | 146 | 本 |  | 1 | 146 |  | ｍ | × |  | ｍ | × | 3.64 | ｍ | 0 | 0 | ★４ 材長 12尺
0 | 0 | 0 | 0 |  | 1 | 0 |  | ｍ | × |  | ｍ | × |  | ｍ | 0 | 0 | 0
[15 empty] | 0 | 0
[15 empty] | ㎥ | 石

## 参考 大工作業工数積算表
使用法
|  | 1 | 大工職の１人工あたりの基準作業時間（想定単位作業時間）を設定（入力）してください
|  | 2 | 単位作業あたりに掛かる時間を分で入力してください
※ 作業時間には当該作業に付随して行われる仕分け、場内運搬、片付けに掛かる時間も想定して含めます。
|  | 3 | 必要に応じ割増率を入力してください。積算数量に加算されます。 ５％上乗せする場合、５を入力します。
積算数量は概算見積の為に算出した数値です。積算数量の使用にあたっては使用者が責任を持つ事が条件となります。
下方に大工経費・運搬費算出表があります
|  |  | 大工１日の作業時間 | 8 | 時間
想定単位作業時間 |  | 作 業 |  |  | 積算数量 | 単位 | 割増率 ％ |  | 数量 | 単位人工数 | 作業人工数 | 備考 | 単位作業人工設定 補足説明
分/人 | [6 empty] | ※１
大工作業工数設定表
|  |  | 墨つけ | [8 empty] | 0 | 0
30 | 分 |  | 大引・桁・補強桁・胴差・梁・母屋 |  | 102 | 本 |  | 1 | 102 | 0.063 | 6.426 | 0 | 0
120 | 分 |  | 通し柱 |  | 5 | 本 |  | 1 | 5 | 0.25 | 1.25 | 0 | 0
30 | 分 |  | 管柱 |  | 47 | 本 |  | 1 | 47 | 0.063 | 2.961 | 0 | 0
30 | 分 |  | 管柱（和室） |  | 11 | 本 |  | 1 | 11 | 0.063 | 0.693 | 0 | 0
5 | 分 |  | 間柱 |  | 155 | 本 |  | 1 | 155 | 0.01 | 1.55 | 0 | 0
5 | 分 |  | 束 |  | 65 | 本 |  | 1 | 65 | 0.01 | 0.65 | 0 | 0
30 | 分 |  | 火打土台 |  | 18 | 本 |  | 1 | 18 | 0.063 | 1.134 | 0 | 0
30 | 分 |  | 二重梁 |  | 0 | 本 |  | 1 | 0 | 0.063 | 0 | 0 | 0
3 | 分 |  | 床束 |  | 59 | 本 |  | 1 | 59 | 0.006 | 0.354 | 0 | 0
0 | 分 |  | 0 |  | 0 | 0 |  | 1 | 0 | 0 | 0 | 0 | 0
0 | 分 |  | 0 |  | 0 | 0 |  | 1 | 0 | 0 | 0 | 0 | 0
|  |  | きり込み・下拵え | [8 empty] | 0 | 0
60 | 分 |  | 大引・桁・補強桁・胴差・梁・母屋 |  | 102 | 本 |  | 1 | 102 | 0.125 | 12.75 | 0 | 0
60 | 分 |  | 通し柱 |  | 5 | 本 |  | 1 | 5 | 0.125 | 0.625 | 0 | 0
40 | 分 |  | 管柱 |  | 47 | 本 |  | 1 | 47 | 0.083 | 3.901 | 0 | 0
60 | 分 |  | 管柱（和室） |  | 11 | 本 |  | 1 | 11 | 0.125 | 1.375 | 0 | 0
30 | 分 |  | 間柱 |  | 155 | 本 |  | 1 | 155 | 0.063 | 9.765 | 0 | 0
20 | 分 |  | 束 |  | 65 | 本 |  | 1 | 65 | 0.042 | 2.73 | 0 | 0
10 | 分 |  | 火打土台 |  | 18 | 本 |  | 1 | 18 | 0.021 | 0.378 | 0 | 0
30 | 分 |  | 二重梁 |  | 0 | 本 |  | 1 | 0 | 0.063 | 0 | 0 | 0
3 | 分 |  | 床束 |  | 59 | 本 |  | 1 | 59 | 0.006 | 0.354 | 0 | 0
0 | 分 |  | 0 |  | 0 | 0 |  | 1 | 0 | 0 | 0 | 0 | 0
0 | 分 |  | 0 |  | 0 | 0 |  | 1 | 0 | 0 | 0 | 0 | 0
|  |  | 上棟準備 | [8 empty] | 0 | 0
360 | 分 |  | 墨だし |  | 1 | 式 |  | 1 | 1 | 0.75 | 0.75 | 0 | 2人で２時間
720 | 分 |  | 上棟材積み降し |  | 1 | 式 |  | 1 | 1 | 1.5 | 1.5 | 0 | 4人で３時間
360 | 分 |  | 土台敷き込み |  | 1 | 式 |  | 1 | 1 | 0.75 | 0.75 | 0 | 4人で１時間３０分
0 | 分 |  | 0 |  | 0 | 0 |  | 1 | 0 | 0 | 0 | 0 | 0
|  |  | 上棟工事 | [8 empty] | 0 | 0
20 | 分 |  | 梁・母屋 |  | 102 | 本 |  | 1 | 102 | 0.042 | 4.284 | 0 | 0
90 | 分 |  | 通柱 |  | 5 | 本 |  | 1 | 5 | 0.188 | 0.94 | 0 | 0
20 | 分 |  | 管柱 |  | 47 | 本 |  | 1 | 47 | 0.042 | 1.974 | 0 | 0
15 | 分 |  | 束 |  | 65 | 本 |  | 1 | 65 | 0.031 | 2.015 | 0 | 0
15 | 分 |  | 火打梁（火打土台を含む） |  | 18 | 本 |  | 1 | 18 | 0.031 | 0.558 | 0 | 0
20 | 分 |  | 二重梁 |  | 0 | 本 |  | 1 | 0 | 0.042 | 0 | 0 | 0
0 | 分 |  | 0 |  | 0 | 0 |  | 1 | 0 | 0 | 0 | 0 | 0
|  |  | 屋根下地造作 | [8 empty] | 0 | 0
15 | 分 |  | 屋根垂木 |  | 95 | 本 |  | 1 | 95 | 0.031 | 2.945 | 0 | 0
9 | 分 |  | 野地合板貼 |  | 134.5 | ㎡ |  | 1 | 135 | 0.019 | 2.565 | 0 | 900mm×1800mmの合板１枚１５分
10 | 分 |  | 破風・鼻隠・淀 |  | 65.7 | ｍ |  | 1 | 66 | 0.021 | 1.386 | 0 | 0
0 | 分 |  | 0 |  | 0 | 0 |  | 1 | 0 | 0 | 0 | 0 | 0
0 | 分 |  | 0 |  | 0 | 0 |  | 1 | 0 | 0 | 0 | 0 | 0
|  |  | １階床組造作 | [8 empty] | 0 | 0
10 | 分 |  | 根太 |  | 82 | 本 |  | 1 | 82 | 0.021 | 1.722 | 0 | 0
6 | 分 |  | 洋室系下地合板貼（2階床含む） |  | 91.9 | ㎡ |  | 1 | 92 | 0.013 | 1.196 | 0 | 900mm×1800mmの合板１枚１５分
6 | 0 |  | 和室畳下地合板貼（2階床含む） |  | 10 | ㎡ |  | 1 | 10 | 0.013 | 0.13 | 0 | 900mm×1800mmの合板１枚１５分
5 | 分 |  | 断熱材敷き込み |  | 77 | ㎡ |  | 1 | 77 | 0.01 | 0.77 | 0 | 0
5 | 分 |  | 床束（プラ束をふくむ） |  | 59 | 本 |  | 1 | 59 | 0.01 | 0.59 | 0 | 0
5 | 分 |  | 根がらみ貫 |  | 30 | 本 |  | 1 | 30 | 0.01 | 0.3 | 0 | 0
0 | 分 |  | 0 |  | 0 | 0 |  | 1 | 0 | 0 | 0 | 0 | 0
|  |  | 2階床組造作 | [8 empty] | 0 | 0
15 | 分 |  | 根太 |  | 44 | 本 |  | 1 | 44 | 0.031 | 1.364 | 0 | 0
0 | 分 |  | 0 |  | 0 | 0 |  | 1 | 0 | 0 | 0 | 0 | 0
|  |  | 軸組造作 | [8 empty] | 0 | 0
20 | 分 |  | 開口部（幅3尺・4.5尺） |  | 23 | 個所 |  | 1 | 23 | 0.042 | 0.966 | 幅4.5尺，3尺 | 0
30 | 分 |  | 開口部（幅6尺以上） |  | 9 | 個所 |  | 1 | 9 | 0.063 | 0.567 | 上記以上 | 0
20 | 分 |  | 外壁（開口部を除く） |  | 51.9 | ｍ |  | 1 | 52 | 0.042 | 2.184 | 0 | 0
30 | 分 |  | 間仕切壁（開口部を除く） |  | 29.3 | ｍ |  | 1 | 30 | 0.063 | 1.89 | 0 | 0
360 | 分 |  | 玄関親子ドア取付 |  | 1 | 個所 |  | 1 | 1 | 0.75 | 0.75 | 親子ﾄﾞｱ | 0
240 | 分 |  | 玄関ｼﾝｸﾞﾙﾄﾞｱ取付 |  | 0 | 個所 |  | 1 | 0 | 0.5 | 0 | ｼﾝｸﾞﾙﾄﾞｱ | 0
240 | 分 |  | 玄関6尺出入口取付 |  | 0 | 個所 |  | 1 | 0 | 0.5 | 0 | 0 | 0
90 | 分 |  | ｻｯｼ（幅3尺・4.5尺）取付 |  | 16 | 個所 |  | 1 | 16 | 0.188 | 3.008 | 幅4.5尺，3尺 | 0
180 | 分 |  | ｻｯｼ（幅6尺以上）取付 |  | 5 | 個所 |  | 1 | 5 | 0.375 | 1.875 | 上記以上 | 0
480 | 分 |  | 台形出窓 |  | 0 | 個所 |  | 1 | 0 | 1 | 0 | 0 | 0
5 | 分 |  | ｼｰｼﾞﾝｸﾞﾎﾞｰﾄﾞ貼り |  | 209.9 | ㎡ |  | 1 | 210 | 0.01 | 2.1 | 0 | 900mm×2400mmのｼｰｼﾞﾝｸﾞﾎﾞｰﾄﾞ１枚１０分程度
4 | 分 |  | 断熱材取付 |  | 209.9 | ㎡ |  | 1 | 210 | 0.008 | 1.68 | 0 | 0
5 | 分 |  | 外壁通気下地材取付 |  | 190 | 本 |  | 1 | 190 | 0.01 | 1.9 | 0 | 0
2 | 分 |  | 透湿防水シート貼 |  | 242.8 | ㎡ |  | 1 | 243 | 0.004 | 0.972 | 0 | 0
20 | 分 |  | 軒天井貼 |  | 37.2 | ㎡ |  | 1 | 38 | 0.042 | 1.596 | 0 | 0
0 | 分 |  | 0 |  | 0 | 0 |  | 1 | 0 | 0 | 0 | 0 | 0
0 | 分 |  | 0 |  | 0 | 0 |  | 1 | 0 | 0 | 0 | 0 | 0
0 | 分 |  | 0 |  | 0 | 0 |  | 1 | 0 | 0 | 0 | 0 | 0
|  |  | 内部下地造作 | [8 empty] | 0 | 0
2 | 分 |  | 気密シート貼 |  | 371.5 | ㎡ |  | 1 | 372 | 0.004 | 1.488 | 床・天井・壁 | 0
7 | 分 |  | 天井下地組 |  | 252 | 本 |  | 1 | 252 | 0.015 | 3.78 | 0 | 0
5 | 分 |  | 洋室系天井下地材貼 |  | 98.4 | ㎡ |  | 1 | 99 | 0.01 | 0.99 | 0 | 900mm×1800mmの石膏ボード１枚８分
5 | 分 |  | 和室天井下地材貼 |  | 11.6 | ㎡ |  | 1 | 12 | 0.01 | 0.12 | 0 | 900mm×1800mmの石膏ボード１枚８分
5 | 分 |  | ﾋﾞﾙﾄｲﾝ車庫天井下地材貼 |  | 0 | ㎡ |  | 1 | 0 | 0.01 | 0 | 0 | 900mm×1800mmの石膏ボード１枚８分
4 | 分 |  | 洋室系壁下地材貼 |  | 246.9 | ㎡ |  | 1 | 247 | 0.008 | 1.976 | 0 | 900mm×2400mmの石膏ボード１枚８分
4 | 分 |  | 和室壁下地材貼 |  | 41.7 | ㎡ |  | 1 | 42 | 0.008 | 0.336 | 0 | 900mm×2400mmの石膏ボード１枚８分
5 | 分 |  | 流し台前壁下地材貼 |  | 2.1 | ㎡ |  | 1 | 3 | 0.01 | 0.03 | 0 | 900mm×1800mmの不燃材１枚８分
4 | 分 |  | ﾋﾞﾙﾄｲﾝ車庫壁下地材貼 |  | 0 | ㎡ |  | 1 | 0 | 0.008 | 0 | 0 | 0
0 | 分 |  | 0 |  | 0 | 0 |  | 1 | 0 | 0 | 0 | 0 | 0
5 | 分 |  | 小屋裏天井断熱材敷き |  | 78.7 | ㎡ |  | 1 | 79 | 0.01 | 0.79 | 0 | 0
0 | 分 |  | 0 |  | 0 | 0 |  | 1 | 0 | 0 | 0 | 0 | 0
0 | 分 |  | 0 |  | 0 | 0 |  | 1 | 0 | 0 | 0 | 0 | 0
0 | 分 |  | 0 |  | 0 | 0 |  | 1 | 0 | 0 | 0 | 0 | 0
|  |  | 洋室仕上造作 | [8 empty] | 0 | 0
20 | 分 |  | 洋室標準仕上材貼 |  | 85.3 | ㎡ |  | 1 | 86 | 0.042 | 3.612 | 0 | 木質ﾌﾛｱｰ仕上で想定
20 | 分 |  | 洋収納・ｸﾛｰｾﾞｯﾄ床仕上材貼 |  | 3.3 | ㎡ |  | 1 | 4 | 0.042 | 0.168 | 0 | 木質ﾌﾛｱｰ仕上で想定
20 | 分 |  | 洗面所・トイレ床仕上材 |  | 6.7 | ㎡ |  | 1 | 7 | 0.042 | 0.294 | 0 | 木質ﾌﾛｱｰ仕上で想定
5 | 分 |  | 回縁取付 |  | 148.1 | ｍ |  | 1 | 149 | 0.01 | 1.49 | 0 | 0
10 | 分 |  | 幅木取付 |  | 112.9 | ｍ |  | 1 | 113 | 0.021 | 2.373 | 2段幅木 | 0
0 | 分 |  | 0 |  | 0 | 0 |  | 1 | 0 | 0 | 0 | 0 | 0
0 | 分 |  | 0 |  | 0 | 0 |  | 1 | 0 | 0 | 0 | 0 | 0
120 | 分 |  | 既製建具3尺取付 |  | 5 | 個所 |  | 1 | 5 | 0.25 | 1.25 | 0 | 0
150 | 分 |  | 既製建具4.5尺取付 |  | 1 | 個所 |  | 1 | 1 | 0.313 | 0.313 | 0 | 0
150 | 分 |  | 既製建具6尺取付 |  | 3 | 個所 |  | 1 | 3 | 0.313 | 0.939 | 0 | 0
180 | 分 |  | 既製建具9・12尺取付 |  | 0 | 個所 |  | 1 | 0 | 0.375 | 0 | 0 | 0
30 | 分 |  | 窓飾縁下拵え |  | 20 | 個所 |  | 1 | 20 | 0.063 | 1.26 | 0 | 0
40 | 分 |  | 窓飾縁取付 |  | 20 | 個所 |  | 1 | 20 | 0.083 | 1.66 | 0 | 0
120 | 分 |  | 上り框取付 |  | 1 | 個所 |  | 1 | 1 | 0.25 | 0.25 | 0 | 0
120 | 分 |  | 洋収納内部造作 |  | 0 | 個所 |  | 1 | 0 | 0.25 | 0 | 1間幅以下 棚2段 | 0
150 | 分 |  | 洋収納内部造作 |  | 0 | 個所 |  | 1 | 0 | 0.313 | 0 | 2間幅以下 棚2段 | 0
90 | 分 |  | ｸﾛｰｾﾞｯﾄ内部造作 |  | 2 | 個所 |  | 1 | 2 | 0.188 | 0.376 | 1間幅以下 棚1段 | 0
120 | 分 |  | ｸﾛｰｾﾞｯﾄ内部造作 |  | 0 | 個所 |  | 1 | 0 | 0.25 | 0 | 2間幅以下 棚1段 | 0
300 | 分 |  | ｳｵｰｸｲﾝｸﾛｰｾﾞｯﾄ内部造作 |  | 0 | 室 |  | 1 | 0 | 0.625 | 0 | 2･3帖 | 0
1440 | 分 |  | 直・曲付直階段組立 |  | 0 | 個所 |  | 1 | 0 | 3 | 0 | 既製ﾌﾟﾚｶｯﾄ階段 | 0
1920 | 分 |  | U型階段 |  | 0 | 個所 |  | 1 | 0 | 4 | 0 | 既製ﾌﾟﾚｶｯﾄ階段 | 0
1920 | 分 |  | J型階段 |  | 0 | 個所 |  | 1 | 0 | 4 | 0 | 既製ﾌﾟﾚｶｯﾄ階段 | 0
2400 | 分 |  | L型階段 |  | 0 | 個所 |  | 1 | 0 | 5 | 0 | 既製ﾌﾟﾚｶｯﾄ階段 | 0
1920 | 分 |  | 直階段組立 |  | 0 | 個所 |  | 1 | 0 | 4 | 0 | 集成材等現場施工階段 | 0
2160 | 分 |  | 曲付直階段組立 |  | 0 | 個所 |  | 1 | 0 | 4.5 | 0 | 集成材等現場施工階段 | 0
2400 | 分 |  | U型階段 |  | 1 | 個所 |  | 1 | 1 | 5 | 5 | 集成材等現場施工階段 | 0
2400 | 分 |  | J型階段 |  | 0 | 個所 |  | 1 | 0 | 5 | 0 | 集成材等現場施工階段 | 0
2400 | 分 |  | L型階段 |  | 0 | 個所 |  | 1 | 0 | 5 | 0 | 集成材等現場施工階段 | 0
120 | 分 |  | 階段手摺取付 |  | 1 | 個所 |  | 1 | 1 | 0.25 | 0.25 | 0 | 壁付け既成丸棒手摺を想定
180 | 分 |  | 流し台前壁仕上材 |  | 1 | 個所 |  | 1 | 1 | 0.375 | 0.375 | 0 | 既成不燃化粧材
30 | 分 |  | トイレ手摺取付 |  | 1 | 個所 |  | 1 | 1 | 0.063 | 0.063 | 0 | 0
0 | 分 |  | 0 |  | 0 | 0 |  | 1 | 0 | 0 | 0 | 0 | 0
0 | 分 |  | 0 |  | 0 | 0 |  | 1 | 0 | 0 | 0 | 0 | 0
0 | 分 |  | 0 |  | 0 | 0 |  | 1 | 0 | 0 | 0 | 0 | 0
0 | 分 |  | 0 |  | 0 | 0 |  | 1 | 0 | 0 | 0 | 0 | 0
|  |  | 和室仕上造作 | [8 empty] | 0 | 0
480 | 分 |  | 内法造作材下拵え |  | 1 | 室 |  | 1 | 1 | 1 | 1 | 0 | 0
50 | 分 |  | 窓障子枠取付 |  | 1 | 個所 |  | 1 | 1 | 0.104 | 0.104 | 0 | 0
90 | 分 |  | 出入口・押入枠取付 |  | 1 | 個所 |  | 1 | 1 | 0.188 | 0.188 | 幅3尺以下 | 0
120 | 分 |  | 出入口・押入枠取付 |  | 1 | 個所 |  | 1 | 1 | 0.25 | 0.25 | 幅6尺以上 | 0
20 | 分 |  | 縁甲板貼 |  | 0 | ㎡ |  | 1 | 0 | 0.042 | 0 | 0 | 0
20 | 分 |  | 畳寄取付 |  | 3 | 本 |  | 1 | 3 | 0.042 | 0.126 | 0 | 0
20 | 分 |  | 付鴨居取付 |  | 3 | 本 |  | 1 | 3 | 0.042 | 0.126 | 0 | 0
50 | 分 |  | 天井回縁取付 |  | 6 | 本 |  | 1 | 6 | 0.104 | 0.624 | 0 | 0
60 | 分 |  | 付長押取付 |  | 4 | 本 |  | 1 | 4 | 0.125 | 0.5 | 0 | 0
240 | 分 |  | 押入内部造作 |  | 1 | 個所 |  | 1 | 1 | 0.5 | 0.5 | 幅6尺以下 | 0
300 | 分 |  | 押入内部造作 |  | 0 | 個所 |  | 1 | 0 | 0.625 | 0 | 幅9尺以上 | 0
15 | 分 |  | 天井仕上材貼 |  | 10 | ㎡ |  | 1 | 10 | 0.031 | 0.31 | 幅9尺以上 | 化粧合板450mm×3.600mmを１枚２５分
480 | 分 |  | ３尺 幅床の間造作 |  | 0 | 個所 |  | 1 | 0 | 1 | 0 | 0 | 0
720 | 分 |  | 4.5尺 幅床の間造作 |  | 0 | 個所 |  | 1 | 0 | 1.5 | 0 | 幅6尺以下 | 0
720 | 分 |  | ６尺 幅床の間造作 |  | 1 | 個所 |  | 1 | 1 | 1.5 | 1.5 | 0 | 0
720 | 分 |  | ９尺 幅床の間造作 |  | 0 | 個所 |  | 1 | 0 | 1.5 | 0 | 0 | 0
960 | 分 |  | １２尺 幅床の間造作 |  | 0 | 個所 |  | 1 | 0 | 2 | 0 | 0 | 違い棚造作を含めて想定
240 | 分 |  | 仏間造作 |  | 0 | 個所 |  | 1 | 0 | 0.5 | 0 | 0 | 0
240 | 分 |  | 付柱等造作 |  | 1 | 室 |  | 1 | 1 | 0.5 | 0.5 | 0 | 0
0 | 分 |  | 0 |  | 0 | 0 |  | 1 | 0 | 0 | 0 | 0 | 0
0 | 分 |  | 0 |  | 0 | 0 |  | 1 | 0 | 0 | 0 | 0 | 0
0 | 分 |  | 0 |  | 0 | 0 |  | 1 | 0 | 0 | 0 | 0 | 0
0 | 分 |  | 0 |  | 0 | 0 |  | 1 | 0 | 0 | 0 | 0 | 0
0 | 分 |  | 0 |  | 0 | 0 |  | 1 | 0 | 0 | 0 | 0 | 0
0 | 分 |  | 0 |  | 0 | 0 |  | 1 | 0 | 0 | 0 | 0 | 0
|  |  | 住宅設備等造作 | [8 empty] | 0 | 0
720 | 分 |  | I型ｷｯﾁﾝ組立取付 |  | 0 | ｾｯﾄ |  | 1 | 0 | 1.5 | 0 | 0 | 0
960 | 分 |  | L型ｷｯﾁﾝ組立取付 |  | 1 | ｾｯﾄ |  | 1 | 1 | 2 | 2 | 0 | 0
180 | 分 |  | 対面ｷｯﾁﾝ下地造作 |  | 1 | 個所 |  | 1 | 1 | 0.375 | 0.375 | ｶｳﾝﾀｰ取付含む | 0
240 | 分 |  | 玄関収納ﾄｰﾙﾀｲﾌﾟ取付 |  | 1 | ｾｯﾄ |  | 1 | 1 | 0.5 | 0.5 | 0 | 0
120 | 分 |  | 玄関収納ｶｳﾝﾀｰﾀｲﾌﾟ取付 |  | 0 | ｾｯﾄ |  | 1 | 0 | 0.25 | 0 | 0 | 0
150 | 分 |  | 床下収納庫 |  | 1 | 個所 |  | 1 | 1 | 0.313 | 0.313 | 0 | 0
120 | 分 |  | 床下点検口 |  | 1 | 個所 |  | 1 | 1 | 0.25 | 0.25 | 0 | 0
60 | 分 |  | 天井点検口 |  | 1 | 個所 |  | 1 | 1 | 0.125 | 0.125 | 0 | 0
120 | 分 |  | 洗面化粧台取付 |  | 1 | ｾｯﾄ |  | 1 | 1 | 0.25 | 0.25 | 0 | 0
120 | 分 |  | ﾄｲﾚｶｳﾝﾀｰ取付 |  | 0 | ｾｯﾄ |  | 1 | 0 | 0.25 | 0 | 0 | 0
0 | 分 |  | 0 |  | 0 | 0 |  | 1 | 0 | 0 | 0 | 0 | 0
0 | 分 |  | 0 |  | 0 | 0 |  | 1 | 0 | 0 | 0 | 0 | 0
0 | 分 |  | 0 |  | 0 | 0 |  | 1 | 0 | 0 | 0 | 0 | 0
0 | 分 |  | 0 |  | 0 | 0 |  | 1 | 0 | 0 | 0 | 0 | 0
[9 empty] | 総作業人工数 |  | 130.847 | 人工
大工経費・運搬費算出表
該当する 色のセルに以下の要領で数値・金額を入力してください。
※１：積算数量を割増する場合はその割合を入力してください。 ５％上乗せする場合、５を入力します。
※２：単価欄に見積対象となる左方工事の単価を入力します。
※３：小計欄には単価を入力すると合計金額が表示されます。
積算数量は概算見積の為に算出した数値です。積算数量の使用にあたっては使用者が責任を持つ事が条件となります。
|  | 名 称 |  |  | 積算数量 | 単位 | 割増率 ％ |  | 数量 | 単価 | 金額 | 備考 | 積算数量 特記説明
[7 empty] | ※１ |  |  | ※２
|  |  | 経費・運搬費 |  | 0 | 0 |  |  |  |  | 0 | 0 | 0
|  |  | 加工場使用料 |  | 25 | 日 |  | 1 | 25 |  | 0 | 0 | 墨付け・切込み・造作材下拵え２人で作業を想定
|  |  | 交通費 |  | 131 | 日 |  | 1 | 131 |  | 0 | 往復20㎞ | 総人工数
|  |  | 労働保険料 |  | 1 | 式 |  | 1 | 1 |  | 0 | 雇用・労災 | 0
|  |  | 機械損料 |  | 131 | 日 |  | 1 | 131 |  | 0 | 0 | 総人工数
|  |  | 福利厚生費 |  | 131 | 日 |  | 1 | 131 |  | 0 | 健康診断費 | 総人工数
|  |  | 通信費 |  | 131 | 日 |  | 1 | 131 |  | 0 | 0 | 総人工数
|  |  | 事務用品 |  | 131 | 日 |  | 1 | 131 |  | 0 | 0 | 総人工数
|  |  | 材料運搬費 |  | 1 | 式 |  | 1 | 1 |  | 0 | 0 | 0
|  |  | 0 |  | 0 | 0 |  | 1 | 0 |  | 0 | 0 | 0
|  |  | 0 |  | 0 | 0 |  | 1 | 0 |  | 0 | 0 | 0
|  |  | 0 |  | 0 | 0 |  | 1 | 0 |  | 0 | 0 | 0
|  |  | 小 計 | [7 empty] | 0

## 参考 工事費割合表示
以下のグラフは各積算表に単価を入力した後表示されます
工事費の比率 |  | 0 | 様邸新築工事
| 仮 設 工 事 |  | #DIV/0! | 0
| 基礎工事 |  | #DIV/0!
| 木 工 事 |  | #DIV/0!
| 屋根板金工事 |  | #DIV/0!
| 内外装工事 |  | #DIV/0!
| 外部建具工事 |  | #DIV/0!
| 内部建具工事（木製建具） |  | #DIV/0!
| 左官・タイル工事 |  | #DIV/0!
| 塗装工事 |  | #DIV/0!
| 住宅設備機器 |  | #DIV/0!
| 電気設備工事 |  | #DIV/0!
| 宅地内給排水給湯設備工事 |  | #DIV/0!
| 換気設備工事 |  | #DIV/0!
| #DIV/0! |  | #DIV/0!
| #DIV/0! |  | #DIV/0!
| 雑工事 |  | #DIV/0!
| 合 計 |  | #DIV/0!